## 网管系统
网管系统
网管错误码 | 错误码描述
2685009920 | 代理不能把该请求的结果放入单个SNMP消息中
2685009921 | 指定了一个代理不知道的对象
2685009922 | 设置的值不在mib定义的值域之内
2685009923 | SET操作试图修改不能被写入的变量
2685009924 | SNMP其他错误
2685468699 | 获取所有设备列表失败.
2685468700 | 获取批发用户可管理端口失败.
2685468701 | 获取框槽端口列表失败.
2685468702 | 添加批发用户可管理端口部分失败.
2685468703 | 添加批发用户可管理端口全部失败.
2685468704 | 删除批发用户可管理端口部分失败.
2685468705 | 删除批发用户可管理端口全部失败.
2686058497 | 命令语法错误
2686058498 | 参数名或参数值非法
2686058499 | 未知命令
2686058500 | 参数值非法
2686058501 | 缺少参数
2686058502 | 告警不存在
2686058505 | 命令执行失败，未知错误
2686058506 | 参数格式非法
2686058507 | 内部错误
2686058508 | 任务超时
2686058509 | 设备超出范围
2686058510 | 数据库错误
2686058516 | 超出最大任务并行数。系统忙，请稍候再试。
2686058521 | 用户尚未登录
2686058526 | 没有权限
2686058527 | 鉴权失败
2686058528 | 没有操作该模块的权限,请检查你的license
2686058531 | 设备不存在
2686058532 | 输入同名设备
2686058546 | 端口已经激活或正在激活
2686058547 | 端口已经去激活
2686058548 | 端口阻塞
2686058549 | 端口状态不在激活、正在激活、去激活、阻塞之内
2686058550 | 配置模板不存在
2686058551 | 端口不存在
2686058552 | 资源不存在
2686058553 | 两个参数不匹配
2686058554 | 不支持该类型设备
2686058556 | 用户重复登录
2686058557 | PVC不存在
2686058558 | 该用户帐号不存在
2686058561 | 访问设备的消息类型错误
2686058564 | 获取属性失败
2686058566 | 端口已经绑定
2686058567 | 端口已经未绑定
2686058576 | 指定的ServicePort不存在。
2686058586 | 操作失败，回滚失败
2686058587 | 操作失败，回滚成功
2686058588 | 未定义的VLAN类型。
2686058589 | 该端口上不存在ADSL-LAN的PVC连接。
2686058590 | 该端口上存在多PVC，请在命令参数中指定VPI,VCI。
2686058591 | 请输入PVC参数。
2686058592 | 不存在指定VPI,VCI的PVC。
2686058593 | 要修改的VLAN已经存在。
2686058594 | 该设备版本不支持单PVC多业务。
2686058596 | 调度超时
2686058597 | ASN解码失败
2686058598 | ASN编码失败
2686058599 | SQL执行失败
2686058600 | 得到 AsnFactory 失败, 也许 devtype参数 错误
2686058601 | 向后台查询端口数据失败
2686058602 | 缺少系统配置参数，请检查系统配置文件及数据库
2686058603 | 和DM通讯失败
2686058604 | 不支持的端口类型
2686058605 | login命令无法得到用户IP
2686058606 | 没有找到指定设备
2686058607 | 注册滑动窗口失败
2686058608 | FR ASN 数据错误
2686058609 | IGMP模板操作失败。
2686058610 | 子图不存在
2686058611 | 有重复名称的子图
2686058612 | 设备删除操作失败
2686058614 | 测试命令被手工停止
2686058615 | 欲停止的测试命令还没有启动
2686058616 | 该端口存在多条PVC
2686058617 | 设备处于未知状态
2686058618 | 设备处于环回状态
2686058619 | 设备处于测试状态
2686058620 | 设备处于轻微故障状态
2686058621 | 设备处于次要故障状态
2686058622 | 设备处于重要故障状态
2686058623 | 设备处于严重故障状态
2686058624 | 设备处于离线状态
2686058625 | 设备处于其它状态
2686058626 | 该端口上有多条符合条件的ServicePort，请输入更多的定位参数信息
2686058627 | 不能删除非空子图
2686058628 | 阻塞\解阻塞操作不支持当前设备版本
2686058629 | 集群中的设备不能删除
2686058646 | 配置数据不全
2686058647 | 该设备类型不支持快速或交织的线路类型
2686058648 | SNMP参数模板不存在
2686058649 | 此命令不支持复合设备
2686058650 | 模板名称必须是1-32位字符。
2686058651 | 协议类型必须是H248、MGCP或者xUA。
2686058652 | UDP/SCTP端口号必须是[1,65534]之间的整数。
2686058653 | DNS名称必须是1-32位字符。
2686058654 | 协议类型是H248或MGCP时，必须输入DNS名称。
2686058655 | 域名称包含特殊字符或者全部是数字
2686058656 | 模板名称包含特殊字符
2686058657 | 域名称首位不能是[.]或者[-]
2686058658 | 当前端口不支持Option82设置
2686058659 | 当前端口不支持PPPoE设置
2686058660 | 设备不支持此操作
2686058797 | 该用户帐号不存在
2686058798 | 转换对应的端口ID失败
2686058799 | 该用户帐号已经与其他端口绑定
2686058800 | 该端口已经与其他用户帐号绑定
2686058801 | 找不到对应的设备
2686058802 | 建立用户帐号绑定绑定失败
2686058803 | 解除用户帐号绑定，操作失败
2686058804 | V5用户帐号已经绑定
2686058805 | V5端口已经绑定
2686058806 | V5用户帐号不存在
2686058807 | 数据库操作失败
2686058808 | ACCN:ASN解码失败
2686058809 | ISDN用户帐号已经绑定
2686058810 | ISDN端口已经绑定
2686058997 | ACL组索引与设备类型不匹配
2686058998 | 当前协议类型不支持是否建立TCP连接设置
2686058999 | 当前协议类型不支持端口操作
2686059000 | 端口操作符与端口操作个数不匹配
2686059001 | 当前协议类型不支持ICMP参数
2686059002 | 至少需要输入一个优先级
2686059003 | 输入的STEP值不可接受的范围之内
2686059004 | 无效的协议类型
2686059287 | VAGName和VAGID转换失败
2686059293 | 参数话音增益和阻抗的值不匹配
2686059294 | 参数话音增益和阻抗要一起下发
2686124020 | 指定端口已经加入指定Vlan
2686124021 | 当前配置下,无法修改指定Vlan的从属Eth端口列表
2686124022 | Ma5600不支持配置MAC地址学习和CAR模板
2686124023 | 指定的VLAN不是stacking属性
2686124024 | 指定的VLAN不存在
2686124025 | Super VLAN只支持Common VALN属性
2686124026 | Standard VLAN只支持Common VALN属性
2686124027 | 该VLAN的从属端口列表不包含指定端口
2686124028 | 未知的VLAN属性
2686124029 | 未知的VLAN类型
2686124030 | 第二个BAS失败
2686124031 | 第一个BAS失败
2686124032 | xml文件生成失败
2686124033 | 文件路径设置错误
2686124034 | 物理资源信息为空
2686124035 | 指定的上行car名称不存在
2686124036 | 指定的下行car名称不存在
2686124037 | 模板被设备引用没有被端口引用
2686124038 | 连接超出系统限定的数量
2686124039 | 无法找到Dll ID，请检查表bms_tl1_TaskMgrID
2686124040 | 无法找到Dll，请检查表bms_tl1_DllInfo，并确定Dll是否存在
2686124041 | 无法找到业务派生类实现，请检查表bms_tl1_ClassInfo，并确定代码增加了宏定义BMSNB_ASNFACTORY_DEFINE
2686451712 | LCT用户管理系统轮询中
2686451713 | 后台解码失败
2686451714 | 不支持该网元
2686451715 | 滑动窗口初始化失败
2686451716 | ASN中缺少信息
2686451717 | 未知错误
2686451718 | 数据库错误
2686451719 | 执行SQL语句错误
2686451720 | ADAPTER同步下发失败
2686451721 | 本地数据库错误
2686451722 | 重复操作
2686451723 | 滑动窗口查询失败
2686451724 | 其他错误
2686451725 | 同步前预处理失败
2686451726 | 同步后处理失败
2686451727 | 没有要同步的网元
2686451728 | 同步该网元对应设备类型出错
2686451729 | ADAPTER初始化失败
2686451730 | 不支持的网元版本
2686451731 | 网元离线
2686451732 | 刚才有一段时间网元离线，请重新查询
2686451733 | 已存在此名称网元用户.
2687631361 | 不存在PVC但存在拓扑连接
2687631362 | 既不存在PVC也不存在拓扑连接
2687631363 | 一个端口存在1条以上的拓扑连接
2687631364 | 查询拓扑连接失败
2687631365 | 查询PVC连接失败
2687631366 | 拼装TL1字符串失败
2687631367 | ASN1解码失败
2687631368 | ASN1编码失败
2687631369 | 北向接口操作失败
2687631370 | 后台操作失败
2687631371 | 不支持的PVC类型
3019964680 | 任务已经存在
3019964686 | 设备故障
3019964687 | 空号
3019964688 | 总线忙
3019964689 | 用户闭塞
3019964690 | 用户故障
3019964691 | 获得设备响应超时
3019964693 | 未启动测试不能停止测试，或者测试已停止
3019964695 | 设备在IADMS中不存在
3019964696 | 设备被锁定，不能进行测试操作(设备正在升级或备份中)
3019964697 | 设备IP地址非法，或者为空
3019964698 | IADMS操作设备失败
3019964699 | 设备不支持测试操作
3019964700 | 设备忙
3019964701 | 操作设备失败
3019964702 | 操作设备失败
3019964704 | SPF单板下发测试命令失败
3019964705 | 未启动测试不能停止测试，或者测试已停止
3019964706 | 找不到UA框所属的SPF单板
3019964707 | 这个TSS版本不支持此测试(测试板版本小于6)
3019964708 | 没有启动测试之前，不可进行其它测试
3019964709 | 未检测到振铃
3019964710 | 未检测到回铃音
3019964711 | 没有检测到拨号音
3019964712 | 不可以对不可配置TSS单板的用户框下发TSS命令
3019964713 | 仿真测试操作步骤顺序错误
3019964714 | 查不到TSS版本号
3019964715 | 没有检测到辅助测试端口振铃
3019964716 | 请用户下发振铃命令,并请被测用户在听到振铃后摘机
3019964717 | 用户已经摘机，请开始测试
3019964718 | 被测用户在6分钟之内没有摘机
3019964719 | 正在执行其它测试(测试板忙)
3019964720 | 命令终止成功
3019964721 | 自检测试结果异常
3019964722 | 没有进行断续音测试，不可以下发停止命令
3019964723 | 没有进行拨号音测试，不可以下发停止命令
3019964724 | 没有进行回铃音测试，不可以下发停止命令
3019964725 | 没有进行连续音测试，不可以下发停止命令
3019964726 | 没有进行拍叉测试，不可以下发停止命令
3019964727 | 没有进行收号测试，不可以下发停止命令
3019964728 | ASL/A32的从节点号错误
3019964729 | 找不到链路号
3019964730 | RSP单板状态异常
3019964731 | 选择主叫测试后，必须填写电话号码和拨号方式
3019964732 | DSL用户端口在激活状态，请先去激活用户端口，然后再进行测试
3019964733 | 请被测用户拨号
3019964734 | 请被测用户拍叉
3019964735 | 电话号码输入错误，请重新输入
3019964736 | 辅助端口对应的单板没有配置
3019964773 | 用户板不是DSL单板，只有DSL支持该功能
3019964774 | 测试结果正常
3019964775 | 本次通话占用的DSP通道资源正常
3019964776 | 本次通话占用的DSP通道资源故障
3019964777 | 不在通话态，未测
3019964778 | 测试时业务终止，未知是否故障
3019964779 | 测试结果正常
3019964780 | 测试结果异常
3019964781 | 遇忙未测
3019964782 | 没有空闲的DSP通道而未测
3019964783 | 没有正常状态的空闲可用DSP通道
3019964784 | 该通道正常
3019964785 | 该通道故障
3019964786 | 遇忙未测
4294967291 | 与设备通信异常。
4294967292 | 服务器无响应，请检查网络或服务器是否正常。
4294967293 | 网络传输出错。
4294967294 | 网络传输出错。
4294967295 | 网络传输超时，请稍后重试。
0 | 成功。
1 | 未知错误。
2 | 网络传输出错。
1147 | 日志转发服务器不能超过5个。
1148 | 已经存在相同的主服务器IP。
1149 | License无效或者配置文件不存在。
1150 | 更新服务器流水号失败。
1151 | 服务器不存在，请刷新服务器列表。
1152 | 操作数据库失败，请检查数据库是否正常。
1153 | 连接数据库失败，请检查数据库是否正常。
5001 | 该主机版本不支持这项同步。
5002 | 轮训调度失败。
5003 | 模块同步失败。
5004 | 模块同步超时。
5005 | 数据采集失败。
5006 | 无同步权限。
33051 | 要确认的告警不存在。
33052 | 要确认的告警已经被确认。
33053 | 要恢复的告警已经被恢复。
33054 | 要反确认的告警状态是未确认。
33055 | 未确认已清除告警被确认。
589856 | 网管未安装或不正常。
6575598 | 描述信息不能为空。
67108577 | 该设备的引擎ID与网管上另一台设备冲突
67108589 | 同名节点已经存在。
67108590 | 同名子图已经存在。
67108591 | 同名视图已经存在。
67108842 | 非空子图不能被删除。
68560001 | 用户名或密码错误。
68560002 | 用户名或密码错误。
68560003 | 连接鉴权服务器失败。
68560004 | 鉴权服务器没有响应，请检查网络状态。
68560005 | 用户被禁止从这个终端访问。
68560006 | 鉴权服务器操作失败。
68560007 | 连接LDAP鉴权服务器失败(密码错)。
68560008 | 连接鉴权服务器失败(连接被拒绝)。
68560009 | 连接鉴权服务器失败。
68560010 | 与iPASS服务器连接失败。
68560011 | iPASS Server其他错误。
68560012 | 用户名或密码错误。
68560013 | 旧密码不正确。
76218362 | 该用户不在合法的登录时间段内，
76218363 | 客户端地址不在用户访问控制列表范围，
76218364 | 客户端地址不在系统访问控制列表范围，
76218365 | 密码过期，
76218366 | 用户帐号过期，
76218367 | 用户帐号已被暂停使用，
76545912 | 使用该客户端类型登录的用户已达到最大在线数。
76545913 | 服务器忙，请稍候登录。
76545914 | 删除当前license文件失败。
76545915 | 本帐户所属用户组允许的在线用户数目已经达到最大值，请稍候再登录。
76545916 | 数据库正在进行备份，请稍候重试。
76545917 | 选择的License文件与license目录下已有文件重名，请更换名字后重试。
76545918 | 多license模式下要输入产品名称。
76545919 | 该用户已被删除，不允许再次创建。
76545920 | 用户可管理组不存在，请刷新用户组信息后重试。
76545930 | 您没有权限对某些用户组执行当前操作。
76545931 | 您没有权限对该用户组执行当前操作。
76545932 | 您没有权限把用户添加到某些指定的用户组。
76545933 | 新License文件中的最大容量小于实际使用值。
76545934 | 检查帐户策略失败。
76545935 | 写文件错误，请检查是否有空闲磁盘空间。
76545936 | 密码过于简单。
76545948 | 鉴权服务器返回错误。
76545949 | LDAP搜索用户错误。
76545950 | LDAP绑定错误。
76545951 | LDAP连接错误。
76545952 | 服务器没有响应，请检查相应的进程是否启动。
76545953 | 您没有权限拷贝该用户。
76545955 | 一个客户端只允许一个用户登录。
76545956 | 您没有权限对该用户执行当前操作。
76545957 | 不允许从正式license文件更新到临时license文件。
76545958 | License文件相同。
76545959 | 客户端与服务器不在同一台机器上。
76545960 | license文件不合法，或者该license文件不是本地文件。
76545961 | 许可证过期，请咨询管理员。
76545962 | 许可证处理失败。
76545963 | License受控项不存在。
76545964 | 许可证校验失败，请检查网卡是否正常。
76545965 | 许可证校验失败，请检查网卡是否正常。
76545966 | 许可证文件读取错误。
76545967 | 许可证无效。
76545968 | 登录的用户数已达到License许可的容量。
76545969 | License受控项不存在。
76545970 | 删除操作集部分成功，请参考详细信息。
76545971 | 解锁用户部分成功，请参考详细信息。
76545972 | 删除用户部分成功，请参考详细信息。
76545973 | 强制用户退出部分成功，请参考详细信息。
76545974 | 删除用户组部分成功，请参考详细信息。
76545975 | 删除设备集部分成功，请参考详细信息。
76545976 | 对象已存在，请刷新后重试。
76545977 | 有重复记录存在，请刷新后重试。
76545978 | 对象不存在。
76545979 | 该操作集不存在，请刷新操作集信息后重试。
76545980 | 创建的操作集数已达到系统最大容量。
76545981 | 有同名操作集存在，请刷新操作集信息后重试。
76545982 | 设备集不存在，请刷新设备集信息后重试。
76545983 | 创建的设备集数已达到系统最大容量。
76545984 | 有同名设备集存在，请刷新设备集信息后重试。
76545985 | 非admin用户无权执行该操作。
76545986 | 您无权执行该操作。
76545987 | 该操作权限不存在，请刷新操作权限信息后重试。
76545988 | 数据库操作失败，客户端的数据已和服务器端的数据不一致；建议做以下处理：1、刷新客户端的数据；2、检查服务器的数据库是否异常；3、稍候片刻，用少量数据重试。
76545989 | 部分记录不存在，请刷新后重试。
76545990 | 该用户组不存在，请刷新用户组信息后重试。
76545991 | 有同名用户组存在，请刷新用户组信息后重试。
76545992 | 有同名用户组存在，请刷新用户组信息后重试。
76545993 | admin用户不能删除。
76545994 | 操作集不存在，请刷新操作集信息后重试。
76545995 | 设备集不存在，请刷新设备集信息后重试。
76545996 | 部分记录不存在，请刷新后重试。
76545997 | 用户名或密码错误。
76545998 | 该用户处于登录状态。
76545999 | 创建的用户数已达到系统最大容量。
76546000 | 有同名用户存在，请刷新用户信息后重试。
76546006 | 您没有权限对安全管理员执行当前操作。
76546007 | 不能发送消息给当前用户。
76546008 | 密码错误，用户帐户被锁定。
76546009 | 本帐户允许的在线用户数目已经达到最大值，请稍候再登录。
76546010 | 客户端类型不存在。
76546011 | 因为用户长时间未登录，该用户帐号暂停使用，请与管理员联系。
76546012 | 一个客户端只允许一个用户登录。
76546013 | 系统处于单用户模式，只允许超级用户登录。
76546014 | 用户无权。
76546015 | 用户不存在，请刷新用户信息后重试。
76546016 | 密码错误。
76546017 | 无权。
76546018 | 日志窗口未登记。
76546019 | 该用户已经退出，请刷新登录用户列表。
76546020 | 旧密码不正确。
76546021 | 不存在绑定关系。
76546022 | 登录地址不在用户访问控制列表范围，请咨询管理员。
76546023 | 登录地址不在系统访问控制列表范围，请咨询管理员。
76546024 | 该用户帐户已被锁定。
76546025 | 不在合法的登录时间段内，请咨询管理员。
76546026 | 不在合法的登录时间段内，请咨询管理员。
76546027 | 密码过期，请咨询管理员。
76546028 | 用户帐号过期，请咨询管理员。
76546029 | 用户帐号已被暂停使用，请咨询管理员。
76546030 | 用户已经登录。
76546031 | 用户名或密码错误。
76546032 | 登录用户数已达到系统最大容量。
76546033 | 不能和最近使用过的%s个密码重复。
76546034 | 登录的用户数已达到License许可的容量。
76546035 | 密码必须同时包含数字和字母。
76546036 | 密码不能为空。
76546037 | 密码不能和用户名相同。
76546038 | 该操作会影响一个已登录用户的权限。
76546039 | 输入参数不合法，请检查。
76546040 | 部分记录不存在，请刷新后重试。
76546041 | 服务器登录用户对设置的转储路径没有操作权限或路径名不合法或磁盘空间满，或发生其他磁盘问题。
76546042 | 有重复记录存在，请刷新后重试。
76546043 | 输入的转储路径在服务器上不存在，请重新输入。
76546044 | 解码错误，请检查客户端和服务器版本是否配套。
76546045 | 数据验证错误，请检查客户端和服务器版本是否配套。
76546046 | 安全前台已被退出，请重新登录。
76546047 | 数据库访问失败，请稍后重试。
83886059 | 文件或路径不存在，或文件名是一个目录。
83886060 | 拒绝访问。
83886061 | 删除转储文件失败。
83886063 | 有用户正在执行删除转储日志文件操作。
83886065 | 前后台日志不一致，请先刷新，再进行操作。
83886066 | 转储过程中文件操作失败。
83886067 | 转储路径错误，路径在服务器上不存在。
83886068 | 非法转储参数，溢出转储容量大于最大存储容量。
83886069 | 非法转储参数，容量告警门限大于最大存储容量。
83886070 | 有用户正在执行转储操作。
83886071 | 转储失败，可能转储记录已被删除。
83886072 | 转储完全失败。
83886073 | 转储部分成功。
83886074 | 数据库中无符合条件的记录。
83886075 | 打开的日志窗口数已达到系统最大容量。
83886076 | 日志窗口不存在。
83886077 | 读文件错误。
83886078 | 写索引文件错误，可能是硬盘空间不足。
83886079 | 浏览日志出错，可能日志已经被转储，或者硬盘空间不足，请重新查询。
101384195 | 数据库异常.
101384196 | ParaSet中参数错误.
101384197 | 未找到操作步骤.
101384198 | 无效的数据库操作类型.
101384199 | 数据库中的CmdDesc描述语句错误.
101384200 | 对于批量操作，过滤条件没有变量.
101384201 | CmdDesc赋值语句中关于参数位置的描述不对.
101384202 | ParaSet中未知的数据类型.
101384203 | 从ParaSet中获取数据失败.
101384204 | 批量执行时，数据源不是数据.
101384205 | 组装SQL语句失败.
101384206 | 执行SQL语句失败.
101384207 | 填充返回数据到ParaSet中失败.
101384208 | 获取数据库链接失败.
101384209 | 没有找到设备错误码.
101384210 | 设备操作异常.
101384211 | 传入的oInPara参数有误.
101384212 | 下发主机参数有误.
101384213 | ifIndex参数错误.
101384214 | 设备操作的描述脚本中的表名为空.
101384215 | 初始化GeneralMessage失败.
101384216 | 调用SyncHandleMessage发送失败.
101384217 | 设备操作返回错误.
101384218 | Context内容无效.
101384219 | 索引字段为空.
101384220 | ASN.1编码失败.
101384221 | ASN.1解码失败.
101384222 | 连接设备失败.
101384223 | 发送请求消息失败.
101384224 | 轮询请求被调度模块拒绝.
101384225 | 向调度模块的轮询请求失败，原因未知.
101384226 | 轮询模块设定重新轮询.
101384227 | 时间段数目达到最大值, 不能再配置.
101384228 | 索引被引用.
101384229 | 资源ID转换为接口索引失败.
101384230 | 规则组索引无效.
101384231 | 无法识别的TrapID.
101384232 | 找不到TrapID.
101384233 | 找不到Trap pdu.
101384234 | IfIndex转换ResID失败.
101384235 | 找不到devid.
101384236 | 找不到时间参数.
101384237 | 主机系统时间长度太短.
101384238 | 获取SNMP结构失败.
101384239 | 获取SQL查询字段失败.
101384240 | 获取子槽号失败.
101384241 | 时间段被引用.
101384242 | ACL规则组已经存在
101384243 | 查询子槽信息失败.
101384244 | 设备正在轮询，不能进行配置操作.
101384245 | 无法识别的命令码.
101384246 | ACL规则没有下发.
101384247 | 端口限速未配置.
101384248 | 不能配置更多的一次性时间段.
101384249 | 不能配置更多的周期时间段.
101384250 | QOS优先级参数错误.
101449725 | 8项队列权重的和应该等于100.
101449726 | 最大时延不能为空.
101449727 | 每个队列的带宽配额不能大于其最大配额.
101449728 | 8项队列最大带宽配额的和不能大于100.
101449729 | 引用复合命令失败.
101449730 | 创建任务数超过最大数值.
101449731 | 复合命令已经被引用.
101449732 | 命令名称已经存在.
101449733 | 任务名称已经存在.
101449734 | 当前任务不支持该操作,或者任务状态正在切换中,请稍后再试.
101449735 | 任务不处于挂起状态，不能被删除.
101449736 | 任务不处于挂起状态，其属性和内容都不能被修改.
101449737 | 复合命令为空.
101842945 | 无法找到对应的子项类型.
101842946 | 子项启动初始化失败.
101842947 | 获取下一个子项失败.
101842948 | 通过任务ID获取任务失败.
101842949 | 构造消息失败.
101842950 | 同步发送请求超时.
101842951 | 报文解码失败.
101842952 | 优先级错误.
101842953 | 未注册的业务模块.
101842954 | 未注册的任务类型.
101842955 | 执行类型错误.
101842956 | 缺少必需的参数.
101842957 | 数据库查询失败.
101842958 | 数据库插入失败.
101842959 | 从数据库读取任务数据失败.
101842960 | 子项字段数据组合错误.
101842961 | 从数据库加载任务失败.
101842962 | 删除任务失败.
101842963 | 任务现状态下不支持该操作.
101842964 | 任务注册为不支持该操作.
101842965 | 未知的操作.
101842966 | 未查询到任务支持操作的注册信息.
101842967 | 日期时间格式错误.
101842968 | 子项下发失败.
101842969 | 任务在业务模块异常终止.
101842970 | 业务模块无响应.
101842971 | 无任务内容可下发.
101842972 | 任务挂起,设备离线子项重试失败.
101842973 | 任务子项正在运行，无法删除.
101842974 | 所有未完成子项都在执行，不能暂停该任务.
101842976 | 未找到可执行的模块.
101842979 | 部署过程中，设备离线，等待设备上线，重新执行.
101908477 | 未找到对应任务子项.
101908478 | 子项未执行.
101908479 | 子项资源不足，任务终止.
101908480 | MPLS模块拒绝删除设备。
101909479 | 执行失败，请查询执行日志.
102432769 | 输入错误.
102432770 | 指定的MD不存在.
102432771 | 指定的ME不存在.
102432772 | 指定的EH不存在.
102432773 | 指定的EQ不存在.
102432774 | 指定的PTP不存在.
102432775 | 指定的FTP不存在.
102432776 | 指定的ATM CTP不存在.
102432777 | 指定的ETH CTP over ATM CTP不存在.
102432778 | 指定的ETH CTP over ETH PTP不存在.
102432779 | 指定的STAG CTP不存在.
102432780 | 指定的CTAG CTP不存在.
102432781 | 指定的XTAG CTP不存在.
102432782 | 指定的EPGP不存在.
102432783 | 指定的PGP不存在.
102432784 | 指定的MLSN不存在.
102432785 | 指定的SNC不存在.
102432786 | 指定的VLAN不存在.
102432787 | 指定的MGCD不存在.
102432788 | 指定的VAGF不存在.
102432789 | 指定的POTS CTP不存在.
102432790 | 指定的VSGF不存在.
102432791 | 指定的E1 CTP不存在.
102432792 | 指定的ISDN-B CTP不存在.
102432793 | 指定的ISDN-D CTP不存在.
102432801 | 指定的ME已经存在.
102432802 | 指定的EH已经存在.
102432803 | 指定的EQ已经存在.
102432804 | 指定的PTP已经存在.
102432805 | 指定的FTP已经存在.
102432806 | 指定的ATM CTP已经存在.
102432807 | 指定的ETH CTP over ATM CTP已经存在.
102432808 | 指定的ETH CTP over ETH PTP已经存在.
102432809 | 指定的STAG CTP已经存在.
102432810 | 指定的CTAG CTP已经存在.
102432811 | 指定的XTAG CTP已经存在.
102432812 | 指定的EPGP已经存在.
102432813 | 指定的PGP已经存在.
102432814 | 指定的MLSN已经存在.
102432815 | 指定的SNC已经存在.
102432816 | 指定的VLAN已经存在.
102432817 | 指定的MGCD已经存在.
102432818 | 指定的VAGF已经存在.
102432830 | 指定的PTP不存在，不能创建ATM CTP.
102432831 | ETH CTP over ATM CTP存在，不能删除ATM CTP.
102432832 | 指定的ATM CTP不存在，不能创建ETH CTP over ATM CTP.
102432833 | XTAG CTP存在，不能删除ETH CTP.
102432834 | 指定的ETH CTP不存在，不能创建XTAG CTP.
102432835 | 作为SNC zEnd的XTAG CTP不能被删除.
102432836 | 指定的PTP不存在，不能创建ETH CTP over ETH PTP.
102432837 | 存在STAG CTP，不能删除ETH CTP over ETH PTP.
102432838 | 指定的ETH CTP over ETH PTP不存在，不能删除STAG CTP.
102432839 | 和VLAN相关联的STAG CTP不能被删除.
102432840 | 指定的VLAN不存在，不能创建CTAG CTP.
102432841 | 作为SNC aEnd的CTAG CTP不能被删除.
102432842 | 指定的aEnd不存在，不能创建SNC.
102432843 | 指定的zEnd不存在，不能创建SNC.
102432844 | 存在CTAG CTP，不能删除VLAN.
102433000 | 与EMS通信失败.
102433001 | 创建MIT节点失败.
102433002 | 该action未启动.
102433003 | 回滚成功.
102433004 | 回滚失败.
102433005 | 回滚备份失败.
102433006 | 没有License.
102433100 | 未输入ME的IP地址.
102433101 | 修改复合设备时两个IP地址中必须有一个为空.
102433102 | 不支持的ME类型.
102433103 | 一个复合设备必须有两个IP地址.
102433104 | 不完整的ME名称.
102433105 | 未输入ME的vendor extensions.
102433106 | 未输入ME名称.
102433107 | 存在多个相同的ME名称.
102433108 | 获取设备版本失败.
102433109 | 获取产品名称失败.
102433200 | 没有TMD输入.
102433201 | 指定的CTP不存在.
102433202 | 指定的CTP已经存在.
102433203 | 错误的CTP命名方式.
102433204 | 不完整的CTP名称.
102433205 | 指定CTP的父节点不存在.
102433206 | 未输入CTP的vendor extensions.
102433207 | 错误的CTP vendor extensions类型.
102433208 | Termination ID是只读属性.
102433209 | 未输入用户优先级.
102433210 | 未输入用户类型.
102433211 | 未输入disconnect clear time.
102433212 | 未输入caller ID mode.
102433215 | 创建POTS CTP时需要输入VAGF信息.
102433216 | IGMP参数不完整.
102433217 | 只有OPFA和VDSL2 PTP才支持PPPoE和Option82开关.
102433218 | 未输入PPPoE和Option82参数.
102433219 | 不完整的ISDN E1 CTP参数.
102433220 | 不完整的ISDN-B CTP参数.
102433221 | 不完整的ISDN-D CTP参数.
102433222 | ISDN-B CTP和ISDN-D CTP中的VAG名称不一致.
102433223 | 未输入transmissionParams参数.
102433224 | 未输入可修改的参数.
102433240 | CTP类型错误.
102433241 | 该类型的CTP不支持激活操作.
102433242 | 该类型的CTP不支持去激活操作.
102433243 | 该类型的CTP不支持修改操作.
102433300 | 未输入PTP的transmissionParams.
102433301 | 未输入DSL类型.
102433302 | 错误的层参数.
102433303 | 错误的DSL类型.
102433304 | 错误的PTP扩展属性.
102433305 | 不完整的PTP名称.
102433306 | 错误的PTP命名方式.
102433307 | 未输入PTP的layer rate.
102433308 | 输入了不支持的PTP layer rate.
102433309 | PTP的子类型未初始化.
102433310 | 未输入POTS PTP的loss balance profile.
102433311 | 未输入POTS PTP的current（电流）值.
102433312 | PTP类型不是POTS或Combo.
102433313 | 未输入PTP的vendor extensions.
102433314 | 不支持的PTP类型.
102433315 | 不完整的PTP属性.
102433316 | 未输入在vendorExtensions中ADSL PTP属性.
102433317 | 未输入在vendorExtensions中SHDSL PTP属性.
102433318 | 未输入在vendorExtensions中VDSL2 PTP属性.
102433322 | 未输入IP FTP的netMask.
102433323 | 掩码netMask的格式不正确
102433324 | VendorExtensions 类型不是ETH FTP.
102433325 | 没有输入ETH FTP 的No vendorExtensions.
102433326 | ETH FTP 的vendorExtensions没有输入associatedCTPList.
102433327 | ETH FTP 的associatedCTPList输入为空.
102433328 | ETH FTP 的associatedCTPList输入不合法.
102433370 | 错误的FTP命名方式.
102433371 | 不完整的FTP名称.
102433372 | FTP类型不支持创建.
102433373 | FTP类型不支持删除.
102433400 | 未输入SNC的aEnd或zEnd.
102433401 | 不完整的aEnd TP名称.
102433402 | 不完整的zEnd TP名称.
102433403 | 不完整的SNC名称.
102433404 | 错误的aEnd TP类型.
102433405 | 错误的zEnd TP类型.
102433406 | 指定的SNC, aEnd和zEnd TP应该属于同一网元.
102433407 | 未输入SNC vendor extensions.
102433408 | 不支持的SNC子类型.
102433409 | 错误的flow命名方式.
102433411 | 存在两条及两条以上的SNC，请检查下SNC是否由XML北向创建
102433500 | 错误的VO类型.
102433501 | 未输入VO的扩展属性.
102433502 | 未输入VLAN的类型或子类型.
102433503 | 指定的VLAN和STAG CTP应该属于同一网元.
102433504 | STAG和VLAN ID不相等.
102433505 | 不完整的VLAN名称.
102433506 | 未输入VLAN别名.
102433507 | 错误的VLAN命名方式.
102433508 | 错误的VO vendor extension类型.
102433509 | 协议类型为H.248时必须输入domain名称.
102433510 | 不完整的MGCD名称.
102433511 | 错误的MGCD命名方式.
102433512 | 不完整的VAGF名称.
102433513 | 错误的VAGF命名方式.
102433514 | 未输入VAGF的默认信令网关.
102433515 | 未输入VAGF的默认媒体网关.
102433516 | 指定的VAGF和其信令、媒体VLAN不属于同一个MD.
102433517 | 指定的VAGF和其信令、媒体VLAN不属于同一个ME.
102433518 | 信令VLAN的命名方式错误.
102433519 | 媒体VLAN的命名方式错误.
102433520 | 信令VLAN的类型错误.
102433521 | 媒体VLAN的类型错误.
102433522 | 未输入VAGF的信令VLAN.
102433523 | 未输入VAGF的媒体VLAN.
102433524 | 指定的VAGF和MGCD不属于同一个MD.
102433525 | VO类型不支持关联操作.
102433526 | VO类型不支持解除关联操作.
102433527 | 进行关联操作时需要至少两个对象.
102433528 | 进行解除关联操作时需要至少两个对象.
102433529 | VAGF只能和MGCD进行关联操作.
102433530 | VAGF只能和MGCD进行解除关联操作.
102433531 | 指定的MGCD和VACF中包含的MGCDRef无法对应.
102433532 | 未输入VLAN的虚接口信息.
102433533 | 不完整的VSGF名称.
102433534 | 错误的VSGF命名方式.
102433535 | 未输入VSGF的UALink参数.
102433536 | 不完整的UALink参数.
102433537 | 未输入VSGF的默认网关或信令VLAN参数.
102433538 | 不是网络侧的VLAN.
102433539 | 不是用户侧的VLAN.
102433540 | 信令VLAN的MD或者ME错误.
102433541 | 指定的VSGF未输入association列表.
102433542 | 只有MGCD可以和VSGF进行关联.
102433543 | 只有MGCD可以和VSGF进行解关联.
102433544 | 错误的信令或媒体IP地址，请检查是否与对应的信令或媒体VLAN L3接口的IP地址掩码相同.
102433545 | 信令或媒体IP地址与信令或媒体VLAN L3接口的IP地址不相符.
102433546 | 不完整的PROFILE名称.
102433580 | VLAN只能和CTP关联.
102433581 | VO 扩展属性类型错误.
102433600 | XML不支持该类型.
102433800 | 对象未就绪.
102434002 | 组播用户不存在.
102434003 | 组播用户超过一个.
102434004 | Gemport不存在.
102434005 | 组播VLAN不存在.
102498305 | 解码ASN.1消息失败
102498306 | 编码错误
102498307 | 参数错误
102498308 | 发送轮询请求失败
102498309 | 框架拒绝轮询
102498310 | 轮询错误
102498311 | 从设备获取数据失败
102498312 | 从数据库获取数据失败
102498314 | 从数据库获取数据失败
102498315 | 数据库无记录
102498316 | 端口未激活
102498317 | 取端口名称失败
102498318 | 获取数据库连接失败
102498319 | 插入数据出错
102498320 | 更新数据出错
102498321 | 删除数据出错
102498322 | 转换端口状态错误
102498323 | 接口索引转换错误
102498324 | 资源ID转换错误
102498326 | 该端口不存在或者不是VDSL2端口
102630413 | 预览参数模板个数已经达到上限
102633474 | 连接设备失败.
102633475 | 删除线路配置模板时更新频谱模板DRE表失败.
102633476 | 解析多值字段失败.
102633477 | 获取父模板ID失败.
102633478 | 从C字符串转换到内存块失败.
102633479 | 从内存块转到C字符串转失败.
102633480 | 参数无效.
102633481 | 同步线路配置模板后，处理频谱模板列表字段失败.
102633482 | 获取设备索引失败.
102633483 | 输入的速率错误, 通道配置模板已经被链路模板使用.
102633484 | 不能修改链路配置模板的自适应模式, 链路配置模板已经被链路模板使用.
102694913 | 认证方式为ONCE_ON，不允许输入SN.
102694914 | 认证方式为ONCE_ON，密码和认证超时时间不能为空.
102694915 | 认证方式为ALWAYS_ON，不允许输入SN和认证超时时间.
102694916 | 认证方式为ALWAYS_ON，密码不能为空.
102694917 | 认证方式为SN，不允许输入密码和认证超时时间.
102694918 | 认证方式为SN，SN不能为空.
102694919 | 认证方式为SN+Password，不允许输入认证超时时间.
102694920 | 认证方式为SN+Password，SN和密码不能为空.
102695008 | ONU没有绑定GEMPORT.
102695009 | ONU绑定多于一条GEMPORT.
102695010 | GEM port已经绑定到T-CONT.
103219200 | 通用错误.
103219201 | 没有重载.
103219202 | 缺少参数错误.
103219203 | 无效的参数.
103219204 | 数据库操作失败.
103219205 | 编码错误.
103219206 | 解码失败.
103219207 | 与EMS通讯失败.
103219208 | 参数冲突.
103219209 | 获取设备名称错误.
103223296 | 对象已经存在.
103223297 | ME已存在.
103223298 | SNC已存在.
103223299 | VLAN已存在.
103223300 | VLAN下的CTP已存在.
103223301 | PTP已存在.
103223302 | PTP下的CTP已存在.
103223303 | VAGF已存在.
103223304 | MGCD已存在.
103223305 | FTP已存在.
103223306 | FTP下的CTP已存在.
103223307 | VSGF已存在.
103223308 | MDU已存在.
103227392 | 对象不存在.
103227393 | ME不存在.
103227394 | SNC不存在.
103227395 | VLAN不存在.
103227396 | VLAN下的CTP不存在.
103227397 | PTP不存在.
103227398 | PTP下的CTP不存在 .
103227399 | VAGF不存在.
103227400 | MGCD不存在.
103227401 | FTP不存在.
103227402 | FTP下的CTP不存在.
103227403 | VSGF不存在.
103227404 | 上层CTP不存在.
103227405 | MDU不存在.
103231488 | 错误的a端CTP类型.
103231489 | 错误的z端CTP类型.
103231490 | 错误的CTP类型.
103231491 | 错误的PTP类型.
103231492 | 获取CTP属性错误.
103231493 | 错误的flow命名.
103231494 | 错误的flow类型.
103231495 | CTP存在子节点或关联了SNC，不能删除.
103231496 | VLAN已经关联了该CTP.
103231497 | VLAN没有关联该CTP.
103231498 | 该CTP不支持修改操作.
103231499 | 该以太PTP为FTP的主端口.
103231500 | 该PTP不是EPGP的低槽位的PTP.
103231501 | 该PTP不是EPGP的高槽位的PTP.
103231505 | BFD被路由绑定
103235584 | 查询到过多的结果，请输入更精确的查询条件.
103235585 | 当前查询类别没有注册脚本.
103809024 | Context内容无效.
103809025 | ParaSet中未知的数据类型.
103809026 | 从ParaSet中获取数据失败.
103809280 | 规则元素存在于指定的资源类型中.
103809281 | 规则元素存在于当前规则中.
103809282 | 规则元素存在于新规则中.
103809283 | 规则元素已经达到最大值20，不能再增加.
103809536 | 不关心的事件.
103809537 | 创建任务缺少必要的参数.
103809538 | 接收到任务的状态变化通知,但任务下一状态不是停止或运行状态.
103809539 | 创建任务失败.
103809540 | 任务优先级错误.
103809541 | 任务不处于未执行状态.
103809542 | 请求TASKID失败.
103809543 | 没有任务子项.
103809792 | 拆分时间失败.
103809793 | 发送同步消息失败.
103809794 | 解析消息失败.
103809795 | 取配置项失败.
103809796 | 不支持该功能.
103810048 | 程序出现异常.
117448705 | 操作失败。
117448706 | 操作部分失败。
117448707 | 找不到功能描述。
117448708 | 找不到页面描述。
117448709 | 无法获得设备操作接口。
117448710 | 创建的返回数据异常。
117448711 | 对象层次表中无此类型。
117448712 | 无法转换为目标类型。
117448713 | F接口数据超长。
117448714 | 功能上载失败。
117448715 | 不支持增量下载。
117448716 | 下载时读取数据失败。
117448717 | 功能下载失败。
117448718 | 更新属性值表失败。
117448719 | 插入新属性值失败。
117448720 | 更新页面表失败。
117448721 | 更新对象表失败。
117448722 | 更新对象属性数据失败。
117448723 | 查询对象属性数据失败。
117448724 | 查询对象表失败。
117448725 | 删除对象属性数据失败。
117448726 | 删除对象表失败。
117448727 | 查询功能表索引失败。
117448728 | 分配对象索引失败。
117448729 | 加入新对象失败。
117448730 | 加入对象属性失败。
117448731 | 源宿类型合对象层次表不匹配。
117448732 | 未定义日志查询操作码。
117448733 | 未定义日志修改操作码。
117448734 | 未定义日志创建操作码。
117448735 | 未定义日志删除操作码。
117448736 | 不支持多行创建。
117448737 | 异常的操作类型。
117448738 | 找不到属性描述。
117450753 | 没有足够的资源，不能创建。
117450754 | 创建不成功。
117450755 | 部分成功。
117450756 | 表格中的数据没有改变，请修改后应用。
117450757 | 表格中的数据已经改变，请确认。
117450758 | 没有选择行，请选择后再操作。
117450759 | 没有创建新对象。
117450760 | 没有对象被删除。
117452801 | 查询设备对象表失败。
117452802 | 多个设备操作请求类型需一致。
117452803 | 无法转换为可查询的对象。
117452804 | 多个查询请求属性需一致。
117452805 | 多个修改请求必须在同一张表格。
117452806 | 无法识别对象的设备。
117452807 | 初始化设备请求失败。
117452808 | 和设备交互发生错误。
117452809 | 找不到属性对应的MIB项。
117452810 | 对象找不到对应的MIB索引。
117452811 | IFINDEX转换失败。
117452812 | 无法转换的MIB类型。
117452813 | 找不到可适配的MIB描述。
117452814 | 找不到可用的索引转换接口。
117452815 | 未找到配置项的设备接口。
117452816 | 无法获取设备主机版本。
117452817 | 多个MIB表不一致无法合并。
956301313 | ASN编码失败。
956301314 | ASN解码失败。
956301315 | 服务器失败。
956301316 | 内存分配失败。
956301317 | 读取资源文件失败。
956301318 | 获取不到该网元信息。
956301319 | 获取不到这些网元信息
956301320 | 无效日期格式。
956301321 | 起始日期小于结束日期。
956301322 | 开始时间小于当前时间。
956301328 | 结束日期小于当前日期。
956301329 | 请求侦听端口为空。
956301330 | 同步消息响应失败。
956301331 | 实例信息未找到。
956301332 | 加载DLL失败。
956301333 | DLL符号未加载。
956301334 | 指针为空。
956301335 | 图中未找到网元。
956301336 | 列表为空。
956301337 | 分离加载失败。
956301338 | 获取SLA参数失败。
956301339 | 网元版本不支持。
956301340 | 没有选择模板中的链路指标。
956301344 | 网元离线。
956301345 | 创建文件目录失败。
956301346 | 无效目录。
956301347 | 空间不够。
956301348 | 写入文件失败。
956301349 | 创建文件失败。
956301350 | 删除文件失败。
956301569 | 获取数据库连接失败。
956301570 | 数据库服务器错误。
956301571 | 数据库失败。
956301572 | 无效参数。
956301573 | 插入数据库失败。
956301574 | 数据库删除操作失败。
956301575 | 数据库更新操作失败。
956301576 | 数据库操作失败。
956301577 | 数据不存在。
956301584 | 读取数据库配置表失败。
956301585 | 数据库记录重复。
956301586 | 获取最大ID失败。
956301587 | 未知列类型。
956301588 | 没有发现指标组的指标。
956301589 | 未知模板类型。
956301590 | 数据不存在。
956301591 | 该资源类型没有监控实例。
956301825 | 采集列表为空。
956301826 | 重复列。
956301827 | 没有可选MIB索引。
956301828 | 创建采集失败。
956301829 | 插入采集失败。
956301830 | 更新采集失败。
956301831 | 未发现资源。
956301832 | 未发现模板。
956301833 | 修改采集失败。
956301840 | SNMPV3初始化错误。
956301841 | SNMP发送CMD失败。
956301842 | 没有要发送的PDU。
956301843 | Indi MIBOID错误。
956301844 | P请求为空。
956301845 | 无效监控计划。
956301846 | 未找到监控计划。
956301847 | 删除采集失败。
956301848 | 未知命令码。
956301849 | 设置周期失败。
956301856 | 删除周期失败。
956301857 | 不能找到指标。
956301858 | SNMP目标失败。
956301859 | 未知采集状态。
956301860 | 采集为空。
956301861 | 在数据库中插入采集失败。
956302081 | 模板正在操作。
956302082 | 模板列表为空。
956302083 | 模板已删除。
956302084 | 模板名称已存在。
956302085 | 从数据库获取失败。
956302086 | 模板和一个或多个实例关联。
956302087 | 从数据库获取失败。
956302088 | 模板已删除。
956302089 | 该资源类型没有指标。
956302090 | ASN编码中不存在网元信息。
956302091 | 获取网元信息失败。
956302096 | 数据库顺序错误。
956302097 | 自动执行模板。
956302098 | 系统定义模板。
956302099 | 数据库没有此类指标组。
956302337 | 创建实例失败。
956302338 | 修改实例失败。
956302339 | 删除实例失败。
956302340 | 更新实例失败。
956302341 | 资源和模板的合集已经存在。
956302342 | 创建采集失败。
956302343 | SNMP发送命令失败。
956302344 | SNMP没有合适的连接。
956302345 | 网元上无该实例。
956302352 | 错误值。
956302353 | 只读错误。
956302354 | 通用VB错误。
956302355 | 没有这样的接入。
956302356 | 错误类型。
956302357 | 错误长度。
956302358 | 错误编码。
956302359 | 错误值。
956302360 | 没有创建。
956302361 | 不一致值。
956302368 | 没有SNMP错误资源。
956302369 | 生效失败。
956302370 | 撤销失败。
956302371 | 鉴权错误。
956302372 | 不可写入。
956302373 | 不一致名称。
956302374 | 类错误。
956302375 | SNMP类错误资源不可用。
956302376 | SNMP类内部错误。
956302377 | SNMP类不支持。
956302384 | 超时错误。
956302385 | 异步响应。
956302386 | SNMP类通知。
956302387 | SNMP类对话破坏。
956302388 | 无效SNMP类。
956302389 | 无效PDU。
956302390 | 无效目标。
956302391 | 无效回叫。
956302392 | 无效请求ID。
956302393 | 无效通知ID。
956302400 | 无效操作。
956302401 | 无效操作ID。
956302402 | 无效地址。
956302403 | 状态集。
956302404 | TL不支持。
956302405 | TL在用。
956302406 | TL失败。
956302407 | 关机。
956302408 | 错误版本。
956302409 | ASN1错误。
956302416 | PMS PDU超时。
956302417 | USM错误。
956302418 | 配置文件错误。
956302419 | 安全级别不支持。
956302420 | 未知安全名称。
956302421 | 加密错误。
956302422 | 解密错误。
956302423 | SNMPV3 USM认证错误。
956302424 | SNMPV3 USM认证失败。
956302425 | 解析错误。
956302432 | 未知引擎ID。
956302433 | 不在时间窗内。
956302434 | 认证协议不支持。
956302435 | 特权协议不支持。
956302436 | 地址错误。
956302437 | 文件创建错误。
956302438 | 文件打开错误。
956302439 | 文件重命名错误。
956302440 | 文件删除错误。
956302441 | 文件写入错误。
956302448 | 文件读取错误。
956302449 | SNMPV3 MP错误。
956302450 | 不支持的安全模型。
956302451 | MP不在时间窗内。
956302452 | 双重发送的消息。
956302453 | 无效消息。
956302454 | 无效SNMPV3引擎ID。
956302455 | SNMPV3 MP未初始化。
956302456 | SNMPV3解析错误。
956302457 | 未知消息ID。
956302464 | 匹配错误。
956302465 | 团体错误。
956302466 | 错误用户名。
956302467 | SNMPV3建立错误。
956302468 | SNMPV3 MP USM错误。
956302469 | 未知PDU句柄。
956302470 | 上下文不可用。
956302471 | 未知上下文。
956302472 | 报告已发送。
956302473 | 未知错误码。
956302480 | 错误发送时间。
956302481 | 处理网元异常失败。
956302482 | 预定计划管理名称已经使用。
956302483 | 无效查询条件。
956302484 | 实例列表为空。
956302485 | 列操作失败。
956302486 | 无效模式请求。
956302487 | 滑动视图索引未找到。
956302488 | 指标MIB ID错误。
956302489 | 重新创建采集。
956302592 | 列信息未找到。
956302593 | 更新采集失败。
956302594 | 删除采集失败。
956302595 | 实例已存在。
956302596 | 实例列表为空。
956302597 | 实例已删除。
956302598 | 没有实例模式操作。
956302599 | MIB索引失败。
956302600 | 属性表未找到。
956302601 | 测试路径状态失败。
956302608 | 无效SLA控制参数。
956302609 | 没有资源支持所选模板内的指标。
956302610 | 创建\修改实例失败。
956302611 | 链路不支持多种测试路径类型。
956302612 | 未找到测试路径。
956302613 | 网元正在被其他用户操作。
956302614 | 找不到网元。
956302615 | 文件解压。
956302616 | 网元FTP连接不可用。
956302617 | 在网元上创建任务失败。原因：网元上任务已经达到最大值。
956302624 | 没有主节点FXP meg响应。
956302625 | 任务管理器ID错误。
956302626 | FTP未配置。
956302627 | 打开大容量文件出错。
956302628 | 大容量文件中的时间间隔无效。
956302629 | 大容量文件中没有数据。
956302630 | 大容量文件头无效。
956302631 | 批量采集时间无效。
956302632 | 批量操作取消。
956302633 | 获取网元信息失败。
956302640 | 内存不足。
956302641 | PDU信息无效。
956302642 | 在批量任务中未找到资源信息。
956302643 | FTP或TFTP错误。
956302644 | 批量文件请求失败。
956302645 | 自变量为空。
956302646 | NEDeamon MIB索引失败。
956302647 | 批量操作部分成功。
956302648 | 设置SNMP目标失败。
956302649 | 未知错误。
956302656 | 无资源插入。
956302657 | 获取不到网元类型属性。
956302658 | TFTP文件创建错误。
956302659 | 大容量文件未找到。
956302660 | 批量任务部分成功，超时错误。
956302661 | 批量任务部分成功，内存满错误。
956302662 | 批量任务部分成功。
956302663 | 内部操作失败。
956302664 | 获取同步策略失败。
956302672 | 大容量文件数据损坏。
956302673 | 添加资源信息到Bulk网元失败。
956302674 | 大批文件正文的标题中含有无效的MIB索引数量。
956302675 | 网元正在上传Bulk采集文件。
956302676 | 批量任务未找到。
956302677 | 该Bulk任务找不到网元。
956303105 | 预定计划策略的指定名称已存在。
956303106 | 无法删除与时间关联的时间策略。
956303107 | 预定计划策略已删除。
956303361 | 根据网元IP获取网元ID失败。
956303362 | 根据网元ID获取网元版本失败。
956303363 | 根据网元类型获取网元ID失败。
956303364 | 根据网元ID获取网元IP失败。
956303365 | 获取网元名称失败。
956303366 | 获取网元属性失败。
956303367 | 获取网元协议失败。
956303368 | 获取网元SNMP参数失败。
956303369 | 根据网元ID获取网元类型失败。
956303376 | 根据网元类型ID获取网元类型信息失败。
956303377 | 根据网元类型ID和网元版本ID获取网元类型信息失败。
956303378 | 获取网元类型名称失败。
956303379 | 获取网元类型版本失败。
956303380 | 获取网元类型版本名称失败。
956303381 | 网元时区信息错误。
956303382 | 根据UTC时间获取不到网元时间。
956303383 | 不能根据网元时间获取通用协调时间。
956303617 | 已选择资源类型没有可选资源。
956303618 | 客户端无效请求。
956303619 | 已选择资源类型没有可选资源。
956303620 | 已选择资源类型没有可用监控实例。
956303621 | 所选网元没有可用资源。
956303622 | 没有可选成员资源。
956303623 | 模板已删除。
956303624 | 用户不能覆盖PQM用户创建的实例。
956303625 | 支持负数指标的无效数据。
956303873 | 变量不存在。
956303874 | 源网元信息未设置。
956303875 | 安全级别不支持。
956303876 | SNMP内部错误。
956303877 | 未知用户名称。
956303878 | 未知引擎ID。
956303879 | SNMP错误数据。
956303880 | 解密失败。
956303881 | 不需要使能操作。
956303882 | 创建SNMP环境失败。
956303883 | 网元类型不支持。
956303884 | 修改SLA参数失败。
956303885 | 激活SLA参数失败。
956303886 | 更新SLA参数失败。
956303887 | 删除SLA参数失败。
956303888 | 资源属性列表为空。
956303889 | 策略名称已存在。
956303890 | 不要停止SLA测试例子。
956303891 | SLA简单oid。
956303892 | 指标组信息错误。
956303893 | 获取指标的TCA信息失败。
956303894 | 记录未找到。
956303895 | 由该网元ID获取的网元信息无效。
956303896 | 无效ME公式。
956303897 | 数据已存在。
956303898 | 目录不存在。
956303899 | 删除目录失败。
956303900 | 删除文件失败。
956303901 | 未授权。
956303902 | 构造目录失败。
956303903 | Zip目录失败。
956303904 | 没有可用成员资源。
956303906 | 已选择资源类型没有可用资源。
956303907 | 模板已删除。
956303908 | 所选网元没有可用资源。
956303909 | 另一个转储任务正在执行。
956303910 | 图中未找到元素。
956303911 | 服务器最终错误。
956303923 | BCP失败。
956303926 | 转储操作取消。
956303928 | 更新链路资源失败。
956303929 | 部分成功。
956304100 | 获取指标列表失败。
956304101 | 更新实时性能列表为空。
956304102 | 实时性能连接不存在。
956304103 | 更新实时性能失败。
956304105 | 更新实时性能部分成功。
956304106 | 模板中的周期与指标组支持的周期不匹配。
956304107 | 模板创建不支持同时选择RMON和SDH指标组。
956304152 | 无可用记录。
956304153 | 大批无效OID。
956304160 | ME记录的数量无效。
956304161 | Bulk采集器获取网元适配器失败。
956304162 | 大批无效目录。
956304163 | License不可用。
956304164 | 达到license限制。
956304165 | 修改RCM图出错。
956304166 | 从采集器中移出网元出错。
956304167 | 移动网元到采集器出错。
956304168 | 未找到所有的进程ID。
956304169 | 进程ID为空。
956304171 | FTP或XFTP失败。
956304172 | 指标不支持。
956304173 | 实例修改失败。
956304174 | 实例信息不可用。请关闭同步结果窗口并重新打开。
956304175 | 操作不支持，因为实例是由PQM用户创建的。
956304176 | 按需测试已经存在。
956304177 | 所选资源没有可用的指标。
956304178 | 按需测试不存在。
956304179 | 采集周期无效。
956304180 | 采集列表为空。
956304181 | 加载采集器详细信息失败。
956304182 | 网元列表为空。
956304183 | 数据库中无可用数据。
956304184 | 未发现默认模板。
956304185 | 没有操作数据转储的权限。
956304186 | 网元返回非法SNMP值。
956304187 | 网元用户鉴权失败。
956304188 | 网元全局实例已经存在。
956304192 | 网元不支持模板中所选资源。
956304194 | 接收数据为无效数据。
1040187399 | 主控版不支持
1040187905 | DataMgr出错
1040187906 | Proxy尚未初始化
1040187907 | Proxy无法从DataMgr获取VestObject
1040187908 | Proxy执行了所有定位查找，但仍无法找到ProcID
1040187909 | ASN.1编码失败
1040187910 | ASN.1解码失败
1040187911 | New 操作失败
1040187913 | 平台AppMgr尚未初始化
1040187914 | 调用平台AppMgr发送消息接口失败
1040187915 | 调用平台iMapCmdSynSendCBEx发送消息接口失败
1040187916 | 传入一个NULL指针
1040187917 | 在进入消息循环前，在主线程中发送响应消息
1040187918 | 不能为非请求消息生成响应消息
1040187919 | 未申请到可用的消息序列号MsgSN
1040187920 | 响应消息必须在iMapTask内部才能发送
1040187921 | Proxy查询Cmd_ProcID映射表时失败，找不到映射关系
1040187922 | Proxy删除网元归属对象失败，找不到映射关系
1040187923 | Proxy查找网元归属对象失败，找不到映射关系
1040187924 | 查找Policy的命令码\TaskMgrID失败，找不到映射关系
1040187925 | 分配XML解析器失败
1040187926 | 读取XML数据源错误
1040187927 | 初始化DataMgr失败，欲用已有的TaskMgrID创建TaskMgr
1040187928 | 用locateName查询TaskMgrID时发生失败
1040187929 | 用locateName查询ProcID时发生失败
1040187930 | 用buf发送消息时，请求buf长度为0
1040187931 | 采用默认动态策略时，DevIDVestObjMap为空
1040188104 | 接收消息超时
1040188105 | 发生未知错误, 重定义平台返回的消息发送失败错误码
1040188106 | 消息发送超时, 重定义平台返回的消息发送失败错误码
1040188107 | MDP转发失败, 重定义平台返回的消息发送失败错误码
1040188108 | TASKMGR分发消息失败, 重定义平台返回的消息发送失败错误码
1040188109 | 与MDP的连接中断, 重定义平台返回的消息发送失败错误码
1092354265 | 从网元读取数据失败.
1107316739 | 自动上报的链路不能删除。
1107316741 | 链路导入失败。
1107316743 | 链路所在的端口已经被使用。
1107316744 | 剩余带宽计算失败，原因是链路两端端口配置不支持剩余带宽查询或查询端口带宽出错。
1107316745 | 链路所在源端口已被使用。
1107316746 | 链路所在宿端口已被使用。
1107316747 | 从网元管理器校验端口信息失败。
1107316782 | 链路的原宿网元重复。
1107329384 | 链路组或链路视图名称冲突。
1107329385 | 链路组或链路视图不存在。
1107329386 | 链路视图包含链路组，不允许删除。
1107329387 | 链路已经存在。
1107329388 | 通知错误。
1107329389 | 链路变更通知发送失败。
1107329395 | 自动发现的链路不能删除。
1605954767 | 数据采集表已存在
1608908009 | VAGName和VAGID转换失败
1610612736 | 获取数据库实例失败。
1610612737 | 数据库操作失败。
1610612738 | 删除数据库失败。
1610612739 | 插入数据库失败。
1610612740 | 读数据库失败。
1610612741 | 数据库连接失败。
1610612742 | 更新数据库失败。
1610612743 | 数据库数据异常。
1610612744 | 执行SQL的数据库结果错误。
1610612745 | 执行SQL获得的结果对象无效。
1610612746 | ASN。1编码错误。
1610612747 | ASN。1解码错误。
1610612748 | ASN。1消息错误。
1610612749 | 参数不合法。
1610612750 | 参数越界。
1610612751 | 输入参数不完整。
1610612752 | 输入参数过多。
1610612753 | 参数内部不一致。
1610612754 | 资源ID错误。
1610612755 | 申请轮询调度超时。
1610612756 | 轮询模块回应消息解码失败。
1610612757 | 轮询请求被拒绝。
1610612758 | 同步时导致数据库的致命错误，需要重新轮询。
1610612759 | 设备通讯失败。
1610612760 | 设备上读数据失败。
1610612761 | 设备上写数据失败。
1610612762 | 设备返回的未知错误。
1610612763 | 设备数据异常。
1610612764 | 设备超时。
1610612765 | 设备离线错误。
1610612766 | 内存分配失败。
1610612767 | 内存删除失败。
1610612768 | 指针为空。
1610612769 | SNMP参数错误或读数据库失败。
1610612770 | 命令下发失败。
1610612771 | 命令执行超时。
1610612772 | 同步执行冲突错误。
1610612773 | 同步命令正在执行。
1610612774 | 同步失败。
1610612775 | 后台处理超时。
1610612776 | 操作失败。
1610612777 | 系统资源紧张，同步消息超时。
1610612778 | 统一查询失败。
1610612779 | 要查询、修改、维护的业务数据不存在。
1610612780 | 要增加的业务数据已经存在。
1610612781 | 数据比较失败。
1610612782 | 操作对象已经存在。
1610612783 | 操作对象不存在。
1610612784 | 查询告警信息失败。
1610612785 | 获取告警信息超时。
1610612786 | 节点信息已删除。
1610612787 | 写日志失败。
1610612788 | 框架函数执行错误。
1610612789 | Table消息发送失败。
1610612790 | 端口未配置，删除失败。
1610612791 | 本版本不支持。
1610612792 | 系统错误。
1610612793 | 一般性错误。
1610612794 | 一般性错误。
1610612795 | 创建和申请资源失败。
1610612796 | 非预期内部错误。
1610612797 | 不支持功能。
1610612798 | 收到响应。
1610612799 | 收到通知。
1610612800 | Snmp 对象被删除。
1610612801 | Snmp成员函数被非法调用。
1610612802 | 非法PDU。
1610612803 | 非法目标。
1610612804 | 非法回调。
1610612805 | 非法请求ID被取消。
1610612806 | 缺少trap/inform OID。
1610612807 | 具体对象不支持的Snmp操作。
1610612808 | 非法OID。
1610612809 | 非法地址。
1610612810 | 代理返回响应PDU有错误状态集。
1610612811 | 传输不支持。
1610612812 | 传输被占用。
1610612813 | 传输失败。
1610612816 | 该设备IP在主机网管列表中不存在。
1610612818 | 该机框没有配置到机架中。
1610612819 | 设备ID分配错误, 请联系管理员。
1610612827 | 轮询请求失败。
1610612828 | 正在进行网元数据同步,请稍后再试。
1610612830 | 网元License鉴权失败。
1610612841 | 已达到最大ONU拓扑节点数。
1610612844 | 通用错误
1610612845 | 结果文件超大
1610612846 | 文件校验失败
1610612847 | 分片校验失败
1610612848 | 因ONT响应超时而终止读取
1610613729 | 配置别名失败
1610613730 | 子任务不存在。
1610613731 | 文件打开失败。
1610613732 | 预部署设备已配置多个框,不允许修改设备类型。
1610613733 | OLT设备处于运行状态, 不允许增加ODN框。
1610613734 | 预部署设备下的ODN存在MDU,不允许删除。
1610613735 | 数据已不存在，请重新查询。
1610613736 | 当前设备不存在支持MPLS特性的资源。
1610613737 | 没有特定的窗口被打开。
1610613740 | 主分光器不能被用户直接删除。
1610614785 | FR描述框架后台抛出异常。
1610614786 | 加载DLL失败。
1610614787 | 加载函数失败。
1610614788 | 无法找到相应的命令描述。
1610614789 | 无法找到相应的流程描述。
1610614790 | ASN。1消息解码失败。
1610614791 | 请求消息中无法找到资源ID。
1610614792 | 无法获取设备版本。
1610614793 | 流程步骤ID错误。
1610614794 | 流程步骤超过最大值。
1610614835 | CContext参数错误。
1610614836 | 无法找到相关的设备操作步骤。
1610614837 | 输入参数错误。
1610614838 | 设备离线错误。
1610614839 | 初始化GeneralMessage失败。
1610614840 | 下发主机参数有误。
1610614841 | 下发主机索引值错误。
1610614842 | 和设备通讯失败。
1610614843 | 设备交互返回错误。
1610614844 | 填充返回数据失败。
1610614845 | 设备操作的描述脚本中的表名为空。
1610614846 | 数据库中的CmdDesc描述语句错误。
1610614847 | 设备错误码到网管错误码转换失败。
1610614848 | 设备操作超时。
1610614885 | CContext参数错误。
1610614886 | 无法找到相关的数据库操作步骤。
1610614887 | 无效的数据库操作类型。
1610614888 | 无法获取数据库连接。
1610614889 | 数据库中的CmdDesc描述语句错误。
1610614890 | 组建SQL语句失败。
1610614891 | 执行SQL语句失败。
1610614892 | 填充返回数据失败。
1610614893 | 数据库批量操作条件错误。
1610614894 | 数据库批量操作条件错误。
1610614895 | 参数位置描述错误。
1610614896 | CParaSet中有未知数据类型。
1610614897 | 从CParaSet获取参数失败。
1610614898 | 数据库中没有找到记录。
1610614899 | 数据库批量操作步骤过多。
1610614900 | 数据库批量操作部分失败。
1610940416 | ADSL内部错误
1610940417 | 没有错误
1610940419 | 指针为空
1610940420 | 参数错误
1610940421 | 内存分配失败
1610940422 | 调用AsnEncode函数对ASN.1消息编码失败
1610940423 | 调用AsnDecode函数对ASN.1消息解码失败
1610940426 | 链接数据库失败
1610940427 | 数据库查找失败
1610940428 | 数据库插入记录失败
1610940429 | 数据库删除记录失败
1610940430 | 数据库修改记录失败
1610940436 | 已有相同的链路模板名存在，请输入另外一个名称
1610940437 | 链路模板名没有变化
1610940438 | 已有相同的链路模板数据存在
1610940439 | 已有相同的告警模板名存在，请输入另外一个名称
1610940440 | 告警模板名没有变化
1610940441 | 已有相同的告警模板数据存在
1610940442 | 该链路模板不存在
1610940443 | 该告警模板不存在
1610940444 | 该链路模板索引不存在
1610940445 | 数据库中没有该记录
1610940446 | 端口数据相同
1610940447 | 该端口记录不存在
1610940448 | 没有ADSL链路PVC信息
1610940449 | 指定端口不存在或者不是ADSL端口
1610940456 | 链路模板名字修改成功，但是更新链路模板索引表失败
1610940457 | 告警模板名字修改成功，但是更新端口表中的告警模板名字失败
1610940458 | 创建链路模板索引失败
1610940459 | 创建告警模板索引失败
1610940466 | 链路模板正在使用，不能删除
1610940467 | 从设备读取数据失败，端口详细信息不完整
1610940468 | 告警模板正在使用，不能删除
1610940476 | 端口数据没有变化
1610940486 | 通讯故障
1610940487 | 从设备上读数据失败
1610940488 | 往设备上写数据失败
1610940489 | 设备错误码到网管错误码的转换出错
1610940496 | PVC模块发送过来的ASN.1消息中的资源子类型与ADSL的子类型不匹配
1610940506 | 同步发送消息失败－超时
1610940516 | 用滑动窗口统一查询失败
1610940526 | 发送同步消息到轮询模块，申请轮询调度失败
1610940527 | 轮询模块回应消息解码失败
1610940528 | 轮询请求失败
1610940536 | 端口初始化失败
1610940537 | 端口初始化失败
1610940538 | ADSL端口激活超时
1610940546 | 给下发到设备的链路模板取一个设备链路模板名字失败
1610940556 | 端口属性没有变化
1610940566 | 使用Adapter和设备交互时，GeneralMessage初始化失败
1610940576 | ADSL链路模板输入参数范围错误
1610940577 | ADSL告警模板输入参数范围错误
1610940586 | 查询ADSL端口未恢复告警信息失败
1610940616 | ADSL链路模板名称与系统缺省命名冲突，请输入另外一个名字
1610940617 | ADSL告警模板名称与系统缺省命名冲突，请输入另外一个名字
1610940618 | ADSL链路模板名称不能为空
1610940619 | ADSL告警模板名称不能为空
1610940626 | ADSL端口激活失败，只有处于“去激活”状态的端口才能执行激活操作
1610940627 | ADSL端口去激活失败，只有处于“激活”或“正在激活”状态的端口才能执行去激活操作
1610940628 | ADSL端口阻塞失败，只有处于“激活”或“正在激活”或“去激活”状态的端口才能执行阻塞操作
1610940629 | ADSL端口解阻塞失败，只有处于“阻塞”状态的端口才能执行解阻塞操作
1610940630 | ADSL端口初始化失败，只有处于“激活”或“正在激活”状态的端口才能执行初始化操作
1610940631 | ADSL端口环回失败，只有端口在“去激活”状态下才可以进行环回操作
1610940632 | ADSL端口解环回失败，只有端口在“环回”状态下才可以进行解环回操作
1610940633 | 该端口状态不为去激活
1610940634 | 用户中止配置ADSL端口操作
1610940635 | ADSL管理过程中有异常发生.但不影响使用.
1610940636 | ADSL判断设备版本不正确.其原因可能是没有及时同步网元.请同步网元操作以后再进行此操作.
1610940637 | ADSL资源ID转换索引失败，可能是您的网管程序不能配套管理这个设备。请索取配套的网管版本。
1610940638 | 未知的ADSL设备错误码，可能是您的网管程序不能配套管理这个设备。请索取配套的网管版本。
1610940639 | 从数据库取ADSL端口信息失败，请确认数据库是否打开。
1610940640 | 读取ADSL数据库链路模板索引表失败，请确认数据库是否打开。
1610940641 | 读取ADSL数据库链路模板表失败，请确认数据库是否打开。
1610940642 | 读取ADSL数据库告警模板索引表失败，请确认数据库是否打开。
1610940643 | 读取ADSL数据库告警模板表失败，请确认数据库是否打开。
1610940644 | 读取ADSL数据库PVC表失败，请确认数据库是否打开。
1610940645 | ADSL模块收到未定义的主机Trap，可能是您的网管程序不能配套管理这个设备。请索取配套的网管版本。
1610940646 | 此设备不支持多pvc操作，HUAWEI MA5300V100R005B02D010以上的版本支持多pvc操作。
1610940647 | 等待查询结果超时。
1610940648 | 非法操作。
1610940649 | 前台没有注册，请重新打开窗口。
1610940650 | 存在相同的查询记录。
1610940652 | 端口上存在其他相同的VPI、VCI。
1610940664 | 线路测试启动失败
1610940665 | 线路测试停止失败
1610940666 | 没有空闲MAC地址池.
1610940716 | 当前设备版本不支持阻塞/解阻塞操作。
1610940735 | 当前设备版本不支持扩展模板。
1610940738 | 当前设备已存在该模板。
1610940739 | 当前设备不支持增加告警模板。
1610940740 | PVC上配置的静态IP个数已经达到最大值。
1610940742 | 该设备不支持快速或交织的线路类型。
1610940750 | 资源不存在或资源类型错误
1610940751 | 设定的字符串超出了最大长度
1610940752 | 已存在相同名称的数据
1610940753 | 当前版本不支持此操作
1610940754 | 缺少某些必须输入的参数
1611071488 | 未知错误
1611071489 | 未知错误
1611071490 | 未知错误
1611071491 | 未知错误
1611071492 | 认证方案超出系统上限
1611071493 | 名称重复
1611071494 | 认证方案被域引用，不能删除
1611071495 | 计费方案配置已满
1611071496 | 计费方案被域引用
1611071497 | Radius组配置已满
1611071498 | Radius组被域引用
1611071499 | 地址池名称重复
1611071500 | 地址段配置已满
1611071501 | 地址段正在使用
1611071502 | 地址池网关未配置
1611071503 | 接入用户帐户为空
1611071504 | 该接入已下线
1611071505 | 主机数据为空
1611071506 | 地址段索引重复
1611071507 | 地址池配置已满
1611071508 | 请先配置源地址路由下一跳
1611071509 | 配置透传端口VLAN必须配置出端口号、出端口类型和出端口VLAN ID
1611071510 | 出端口VLAN已经配置
1611071511 | 增加成功,配置失败,网关掩码不合法
1611071512 | 增加成功,配置失败,网关和掩码与其他地址池重叠
1611071513 | 增加成功,配置失败,网关地址不合法
1611071514 | 域配置已满
1611071515 | DHCP组配置已满
1611071516 | 地址池名称重复
1611071517 | DHCP名称重复
1611071518 | Radius组名重复
1611071519 | 增加成功,配置失败,IP或掩码不合法
1611071520 | 当前端口VLAN已经存在
1611071521 | 配置PNP端口，认证方式必须是WEB或FAST认证
1611071522 | 不可配置相同Radius服务器组和二级计费服务器组
1611071523 | NAT ACL索引或网段重复
1611071524 | NAT ACL已满
1611071525 | 公网地址池索引重复
1611071526 | 公网地址池已满
1611071527 | 公网地址池的长度不能大于3
1611071528 | 禁用公网IP地址重复
1611071529 | 禁用公网IP地址已满
1611071530 | NAT静态服务器的公网IP地址重复
1611071531 | NAT静态服务器的私网IP地址重复
1611071532 | NAT静态服务器索引重复
1611071533 | NAT静态服务器已满
1611071534 | 802.1x模板已满
1611071535 | 802.1x模板被域引用，不可删除
1611071536 | 802.1x模板索引重复
1611071537 | 起始值和终止值需要同时下发
1611071538 | 参数取值不正确
1611071539 | 起始值和终止值相差不能超过255
1611071540 | 需要先启动组播IP
1611071541 | 需要先启动IGMP代理
1611071542 | 需要启动心跳检测开关
1611071543 | 组播组已满
1611071544 | 组播组索引重复
1611071545 | WEB认证服务器已满
1611071546 | WEB认证服务器索引重复
1611071547 | L2TP组已满
1611071548 | L2TP组索引重复
1611071549 | 绝对时间段索引重复
1611071550 | 绝对时间段已满
1611071551 | 周期时间段索引重复
1611071552 | 周期时间段已满
1611071553 | 时间段索引重复
1611071554 | 时间段已满
1611071555 | 基本ACL已满
1611071556 | 当前ACL组下基本规则已满
1611071557 | 当前ACL组下基本规则索引重复
1611071558 | 高级ACL已满
1611071559 | 当前ACL组下高级规则已满
1611071560 | 当前ACL组下高级规则索引重复
1611071561 | 三层用户已满
1611071562 | 三层用户索引重复
1611071563 | 静态VLAN用户起始IP大于终止IP
1611071564 | 静态VLAN用户批量增加数目超出范围
1611071565 | 批量增加的静态VLAN用户已经存在
1611071566 | 不可修改已存在的ACL列表配置顺序
1611071567 | 当前ACL已经在基本ACL列表中存在
1611071568 | 当前ACL已经在高级ACL列表中存在
1611071569 | 全局ACL应用已经配置
1611071570 | 当前端口ACL应用已经配置
1611071571 | 流控方案模板名已经存在
1611071572 | 流控方案模板配置属性已经存在
1611071573 | 不能将流控方案模板配置到本设备,本地流控方案均被域引用
1611071574 | 流控方案模板不存在
1611071575 | 流控方案模板被设备使用,不能删除
1611071576 | 流控方案模板正在配置到设备
1611071577 | 域已经配置IP地址池
1611071578 | 环回接口已满配置
1611071579 | 环回接口索引重复
1611071580 | 端口VLAN不存在
1611072000 | 未知错误
1611072001 | 认证方案满配置
1611072002 | 名称重复
1611072003 | 认证方案被域引用，不能删除
1611072004 | 计费方案配置已满
1611072005 | 计费方案被域引用
1611072006 | RADIUS组配置已满
1611072007 | L2TP组被域引用
1611072008 | 地址池名称在本地地址池或远端地址池中已存在
1611072009 | 地址段配置已满
1611072010 | 地址段正在使用
1611072011 | 地址池网关未配置
1611072012 | 地址段索引重复
1611072013 | 地址池配置已满
1611072014 | 增加成功,配置失败,网关掩码不合法
1611072015 | 增加成功,配置失败,网关和掩码与其他地址池重叠
1611072016 | 增加成功,配置失败,网关地址不合法
1611072017 | 域配置已满
1611072018 | DHCP组配置已满
1611072019 | 地址池名称在本地地址池或远端地址池中已存在
1611072020 | DHCP名称重复
1611072021 | RADIUS组名重复
1611072022 | 不可配置相同RADIUS服务器组和二级计费服务器组
1611072023 | WEB认证服务器满配置
1611072024 | WEB认证服务器IP地址重复
1611072025 | L2TP组满配置
1611072026 | L2TP组号重复
1611072027 | 配置主机成功之后，从主机取数据失败
1611072028 | 子接口满配置
1611072029 | 指定的接口不存在
1611072030 | 主接口不能删除
1611072031 | 子接口被绑定，不能删除
1611072032 | 不存在以太类型接口
1611072033 | 不存在ATM类型接口
1611072034 | VE满配置
1611072035 | VE已经存在
1611072036 | VT满配置
1611072037 | VT已经存在
1611072038 | PVC批量操作数超出可用范围，最多512条
1611072039 | 部分PVC已经存在
1611072040 | 部分配置成功
1611072041 | 部分配置成功
1611072042 | 部分PVC管理状态为激活
1611072043 | 需配置的PVC不存在
1611072044 | 需删除的PVC不存在
1611072045 | VLAN批量操作数超出可用范围，最多4094条
1611072046 | 部分VLAN已经存在
1611072047 | 部分配置成功
1611072048 | 部分配置成功
1611072049 | 网络侧VLAN只能单条配置
1611072050 | 没有网络侧VLAN存在
1611072051 | 没有用户侧VLAN存在
1611072052 | 需配置的VLAN不存在
1611072053 | 需删除的VLAN不存在
1611072054 | 部分静态用户已经存在
1611072055 | 静态用户起始IP大于终止IP
1611072056 | 静态用户批量操作数超出可用范围
1611072057 | 静态用户不存在
1611072058 | 部分配置成功，请稍后手工同步
1611072059 | 请先配置RADIUS组
1611072060 | 域名已经存在
1611072061 | 不能删除缺省域
1611072062 | 域已经配置IP地址池
1611072063 | 本地地址池掩码错误
1611072064 | 本地地址池网关掩码重复
1611072065 | 本地地址池网关错误
1611072066 | 本地用户重名
1611072067 | VLAN 已经存在于同一个父接口
1611072068 | VLAN 已经部分存在于同一个父接口
1611072069 | 接口类型和接口不匹配
1611072070 | 增加成功,配置失败,网关、DNS服务器、NBNS服务器或DHCP服务器地址不合法
1611072071 | 批量删除的VLAN存在于不同的子接口
1611072072 | 指定的PVC管理状态为激活
1611072073 | 增加成功,配置失败,计费服务器或认证服务器配置参数错误
1611072074 | 接口下已经绑定了多条VLAN,接入类型只能为二层认证接口或二层VLAN专线
1611072075 | 接口的接入类型配置为三层专线VLAN,要求此接口必须且只能绑定一条VLAN
1611072076 | 当前子接口下已经配置了VLAN,不允许去除接入类型
1611072077 | 子接口配置了接入类型之后不允许删除
1611072078 | 子接口号重复
1611072079 | VE索引重复
1611072080 | VT索引重复
1611072081 | UCL组已经存在
1611072082 | UCL组满配置
1611072083 | UCL组被域引用，不能删除
1611072084 | Inter组已经存在
1611072085 | Inter组满配置
1611072086 | Inter组被域引用，不能删除
1611072087 | 不能删除缺省认证方案
1611072088 | 不能删除缺省计费方案
1611072089 | 增加成功,配置失败,实时计费开关和失败次数属性配置失败
1611072090 | 本地管理用户满配置
1611072091 | 增加成功,配置失败,状态、回呼信息属性配置失败
1611072092 | 二层透传专线满配置
1611072093 | 地址段起始IP大于终止IP
1611072094 | 增加的地址数超出可用范围
1611072095 | LNS备份组已经存在
1611072096 | LNS备份组满配置
1611072097 | DHCP组的主地址为空
1611072098 | DHCP组的主辅地址相同
1611072099 | DHCP组被远端地址池绑定，不能删除
1611072100 | VE被PVC池绑定，不能删除
1611072101 | PAP用户名与密码必须同时配置
1611072102 | VT增加成功,配置失败
1611072103 | VT被以太网接口或者Trunk接口绑定
1611072104 | VT被虚以太网接口绑定
1611072105 | VT被PVC绑定
1611072106 | VT被L2TP组绑定
1611072107 | 802.1x模板已经存在
1611072108 | 802.1x模板满配置
1611072109 | 802.1x模板创建成功，在配置扩展属性时失败
1611072110 | 不能删除缺省802.1x模板
1611072111 | 802.1x被域引用
1611072112 | 当前主机版本(V2.10)不支持在Trunk接口上创建静态用户
1611072113 | 当前主机版本(V2.10)创建静态用户必须指定接口
1611072114 | 设备用户部分创建成功，请稍后手工同步
1611072115 | 设备用户的起始地址大于终止地址
1611072116 | 设备用户批量操作数超出可用范围
1611072117 | 部分设备用户已经存在
1611072118 | 指定的设备用户不存在
1611072119 | 增加设备用户时必须指定设备域
1611072120 | 当前IP没有用户接入
1611072121 | 不能同时设置虚模板和远端地址
1611072122 | 虚模板必须和远端名同时配置
1611072123 | 远端LNS组配置数最大只能配置5组
1611072124 | 不能删除缺省L2TP组
1611072125 | RADIUS组已经存在
1611072126 | RADIUS组被接口引用，不能删除
1611072127 | RADIUS组被透传专线引用，不能删除
1611072128 | RADIUS组被域引用，不能删除
1611072129 | 更改网关和掩码前必须先删除地址
1611072130 | 源地址路由和GRE组不能同时设置
1611072131 | VPN实例和地址池必须同时下发或者单独下发VRF
1611072132 | GRE组和L2TP组不能同时设置
1611072133 | GRE和下一跳地址不能同时设置
1611072134 | 用户域满配置
1611072135 | 设备域满配置
1611072136 | 域被接口引用，不能删除
1611072137 | 当前用户域被静态用户引用，不能删除
1611072138 | 当前设备域被设备用户引用，不能删除
1611072139 | 网络侧VLAN只能配置VLAN ID
1611072140 | 在子接口下只能增加一条三层VLAN专线或QinQ类型VLAN
1611072141 | 当前VLAN全部存在
1611072142 | 三层专线VLAN只能在没有创建VLAN的子接口上创建
1611072143 | QinQ VLAN只能在没有创建VLAN的空的子接口上创建
1611072144 | 专线必须输入用户名和密码
1611072145 | 三层专线不支持配置操作
1611072146 | 二层透传专线不支持配置操作
1611072147 | QinQ VLAN 不支持配置操作
1611072148 | 三层专线只支持单个删除
1611072149 | 当前VLAN被静态用户引用，不能删除
1611072150 | 当前VLAN被设备用户引用，不能删除
1611072151 | 当前VLAN被透传专线引用，不能删除
1611072152 | 当前QinQ VLAN下存在着子VLAN，不能删除
1611072153 | PVC流量模板满配置
1611072154 | 当前PVC流量模板已经存在
1611072155 | 当前PVC流量模板被PVC引用，不能删除
1611072156 | PVC专线增加时必须输入用户名和密码
1611072157 | 在接口或者子接口下只能创建一条PVC专线
1611072158 | 三层专线必须在空接口上创建
1611072159 | 当前PVC全部存在
1611072160 | 当前主机版本(V2.10)不支持流量模板
1611072161 | 当前主机版本(V2.20)不支持流量参数的配置
1611072162 | 当前PVC被静态用户引用，不能删除
1611072163 | 当前PVC被设备用户引用，不能删除
1611072164 | 当前PVC被透传专线引用，不能删除
1611072165 | 当前只支持创建以太网或者ATM类型的子接口
1611072166 | ATM类型的三层专线子接口增加在PVC中支持
1611072167 | 以太网类型的三层专线子接口增加在VLAN中支持
1611072168 | 子接口不支持端口接入数的配置
1611072169 | 子接口已经存在
1611072170 | 设置强制替换域必须同时输入认证域
1611072171 | 环回接口只能支持配置管理状态
1611072172 | 只有以太或者trunk接口支持绑定VT
1611072173 | 三层专线不支持修改接入类型
1611072174 | 用户侧接口的接入类型不允许互转
1611072175 | 当前主机版本(v2.10)不支持透传类型
1611072176 | ATM类型的三层专线接口接入类型必须通过PVC进行取消操作
1611072177 | 当前接口被静态用户引用，不能修改接入类型
1611072178 | 当前接口被设备用户引用，不能修改接入类型
1611072179 | 当前接口被二层专线引用，不能修改接入类型
1611072180 | 当前接口已经配置VLAN，不能修改接入类型
1611072181 | 环回接口不支持删除操作
1611072182 | 二层透传专线起始VLAN已经被使用
1611072183 | 二层透传专线起始PVC已经被使用
1611072184 | 二层透传专线终止VLAN已经被使用
1611072185 | 二层透传专线终止PVC已经被使用
1611072186 | 当前PVC已经部分存在于子接口
1611072187 | 当前PVC已经部分存在于同一接口下的其他子接口或者父接口上
1611072188 | 当前PVC已经全部存在于子接口
1611072189 | 当前PVC已经全部存在于同一接口下的其他子接口或者父接口上
1611072190 | L2TP组名重复
1611072191 | 接口、VLAN与主机数据不同步，请先手工同步接口再同步VLAN
1611072192 | 接口、PVC与主机数据不同步，请先手工同步接口再同步PVC
1611072193 | 当前MAC地址没有用户接入
1611072194 | 当前主机版本(v2.10)不支持查询实时接入
1611072195 | 当前ATM单板版本支持VCI范围(0~511)
1611072196 | 当前主机版本(V2.10)不支持CUT用户
1611072197 | 用户组已经存在
1611072198 | 用户组满配置
1611072199 | 用户组被域引用，不能删除
1611072200 | 用户组参数无效
1611072201 | VLAN已绑定了VC调度组或VP调度组，不能删除
1611072202 | PVC已绑定了VC调度组或VP调度组，不能删除
1611072203 | VPLS实例被其他接口所引用，不能删除
1611072204 | 接口已被加入Trunk，无法配置
1611072205 | 增加成功，配置失败，域下设置的VPN实例无效
1611072206 | 增加成功，配置失败，域下地址池之间的VPN实例不一致或者地址池中的VPN实例和域下VPN实例不一致
1611072207 | Option ID不能重复
1611072208 | DHCP服务器组不存在
1611072209 | 该VPN下不存在未锁定的地址池
1611072210 | Trunk下以太接口配置已满
1611072211 | 增加用户域成功，配置TACACS组失败
1611072212 | 认证失败策略为空时，认证失败强制域必须为空
1611072213 | 认证失败策略为offline时，认证失败强制域必须为空
1611072214 | 认证失败策略为online时，认证失败强制域必须不为空，并且域必须存在
1611072215 | TACACS组已经存在
1611072216 | TACACS组已经满配置
1611072217 | TACACS组正被使用
1611072218 | 该域被认证方案引用
1611202561 | 设备不支持该轮询
1611202562 | 设备数据同步中，请稍后再试
1611202563 | 设备不支持级联管理
1611202564 | 端口状态不允许进行此配置
1611202565 | 告警门限输入值不在有效范围内
1611202566 | 此单板上只能有一个trunk组
1611268096 | 成功
1611268097 | 查询端口属性基本信息失败
1611268098 | 查询端口属性详细信息失败
1611268099 | 查询链路模板基本信息失败
1611268100 | 查询链路模板详细信息失败
1611268101 | 查询告警模板基本信息失败
1611268102 | 查询告警模板详细信息失败
1611268103 | 去激活端口后才能修改其属性
1611268104 | 增加链路模板失败
1611268105 | 链路模板已存在
1611268106 | 修改链路模板失败
1611268107 | 删除链路模板失败
1611268108 | 增加告警模板失败
1611268109 | 告警模板已存在
1611268110 | 修改告警模板失败
1611268111 | 删除告警模板失败
1611268112 | 该端口已被激活,去激活后才能进行激活操作
1611268113 | 该端口已被去激活,激活后才能进行去激活操作
1611268114 | 该端口已被阻塞,解阻塞后才能进行阻塞操作
1611268115 | 不能解阻塞非阻塞端口
1611268116 | 去激活端口后才能进行局端环回测试
1611268117 | 正在进行环回测试
1611268118 | 该端口没有进行环回测试
1611268119 | 从设备读链路信息失败
1611268120 | 修改的属性值没有改变,不修改
1611268121 | 端口已经绑定了该模板,不能删除
1611268122 | 先激活端口才能进行远端环回测试
1611268123 | 该端口被阻塞,解阻塞后再进行激活
1611268124 | 该端口没有被激活
1611268125 | 当前端口不能进行该操作
1611268126 | 端口已经绑定了该模板,不能修改其属性
1611268127 | 已经存在同名链路模板
1611268128 | 已经存在同名告警模板
1611333632 | 操作成功
1611333633 | 后台操作失败
1611333634 | 申请数据库连接失败
1611333635 | 数据库操作失败
1611333636 | 操作主机失败，请检查主机是否正常
1611333637 | 后台校验输入参数失败
1611333638 | Adapter同步发送失败，请检查网络是否正常
1611333639 | 调用AsnEncode函数对ASN.1消息编码失败
1611333640 | 调用AsnDecode函数对ASN.1消息解码失败
1611333641 | 轮询请求失败
1611333642 | 初始化Adapter失败
1611333643 | 参数不存在
1611333644 | 非法赋值
1611333645 | 非法取值
1611333646 | 无效数据类型
1611333647 | 下标越界
1611333648 | 数据库操作未全部成功
1611333649 | 相同的信令模板名
1611333650 | 信令模板数据相同
1611333888 | 参数错误
1611333889 | 操作失败
1611333890 | 数据发送超时
1611333891 | 调用AsnDecode函数对ASN.1消息解码失败
1611465005 | 从接口后台获取接口信息失败
1611465006 | 获取框槽信息失败
1611465007 | 端口维护状态错误
1611465008 | 端口维护数目无效,小于1或者大于512
1611465009 | 获取V5接口信息超时
1611465010 | 进行端口维护的操作类型错误
1611465011 | 没有满足条件的端口
1611465012 | 主机返回的未知错误
1611465013 | 已配置VoIP属性
1611465014 | 没有空闲的EF地址了
1611465015 | 没有空闲的L3地址了
1611465016 | 已配置SPCM属性
1611465021 | 配置的电话号码已经存在
1611595777 | 未知的错误
1611595778 | 失败
1611595779 | 正常
1611595780 | 不支持
1611595781 | 初始化错误
1611595782 | 数据库错误
1611595783 | 执行错误
1611595784 | 无效用户
1611595785 | 用户类型不匹配
1611595786 | 登录用户过多
1611595787 | 已经登录了，不允许重复登录
1611595788 | 后台处理失败
1611595789 | 测试超时，无测试结果
1611595790 | 测试遇忙，无测试结果
1611595791 | 系统忙
1611595792 | 从主机收到错误数据，无测试结果
1611595793 | SNMP操作失败，可能设备离线或框槽端口异常
1611595794 | 设备离线或无测试组
1611595795 | 链表已满
1611595796 | Asn.1编码失败
1611595797 | Asn.1解码失败
1611595798 | 非法ID
1611595799 | 非法命令
1611595800 | 非法命令
1611595801 | 非法命令参数
1611595802 | 电话号码不存在
1611595803 | 命令字错误
1611595804 | 未知的命令类型
1611595805 | 被测设备已删除或已离线
1611595806 | 读配置文件失败
1611595807 | 没有找到命令
1611595808 | 设备不存在
1611595809 | 单板被CLTS占用
1611595810 | 配置测试组失败，因为参数不完全合法
1611595811 | 检测到线圈或分离器
1611595812 | 电缆最短为100米(300英尺)
1611595813 | 没有检测到信号
1611595814 | 电缆连结不好或噪声太大
1611595815 | 未检测到电磁波谱
1611595816 | 电缆电容不均衡
1611595817 | 检测到DSLAM
1611595818 | 线路环回失败
1611595819 | 电缆上有信号导致不可测
1611595820 | 线缆不能短于30米/100英尺
1611595821 | 线路环回失败，请尝试端到端频响测试
1611595822 | 检测到高电压
1611595823 | 在此模式下不支持该测试命令
1611595824 | 非法CQT命令
1611595825 | 噪声太大
1611595826 | 测试正常结束.
1611595827 | 单端频响测试电缆不能少于242米/800英尺
1611595828 | 信号反射太弱，请尝试端到端频响测试
1611595829 | 请用游标和画线确定反射点位置
1611595830 | 电缆被终结或太长，请尝试人工TDR测试
1611595831 | 没有检测到反射，请尝试人工TDR测试
1611595832 | 检测到电缆末端
1611595833 | 检测到桥接器
1611595834 | 信号反射太弱，请尝试人工TDR,PSD,端到端DMT测试
1611595835 | 通信失败
1611595836 | 因为存在分离器，频谱不可测
1611595837 | 线路不平衡
1611595838 | 检测到电感线圈，请用TDR测试确定其位置
1611595839 | 暂时未用
1611595840 | 至少检测到1个线圈
1611595841 | 远程模式不可用
1611595842 | 测试组件初始化失败
1611595843 | 无效命令
1611595844 | 测试模式不可用
1611595845 | 非法参数
1611595846 | 标准被更改，请重设单位标准后再测试
1611595847 | 缺少参数
1611595848 | 测试错误
1611595849 | 测试结果不可用
1611595850 | 主机正忙
1611595851 | CQT命令正在测试
1611595852 | 检测到 Modem
1611595853 | MA5300测试群主设备
1611595854 | 未配置测试群，不能测试
1611595855 | 测试群正忙
1611595856 | CO仿真配置辅助端口模板失败
1611595857 | 查询线路类型失败
1611595858 | 查询端口类型失败
1611595859 | 找不到指定的任务
1611595860 | 操作失败,任务处于运行或者暂停状态.
1611595861 | 超过任务的最大命令数目
1611595862 | 超过了任务的限定执行期
1611595863 | 有任务正在加载
1611595864 | 正在进行例行测试
1611595865 | 任务已经测试完毕
1611595866 | 设备正在测试不能同步
1611595867 | 未发现测试板，请同步设备面板数据后重试
1611595872 | 分析失败, 可能是线路长度不在可测的范围内或已经接了Modem所致
1611595873 | 端口不存在
1611595874 | 找不到辅助端口
1611595875 | 鉴权失败,用户无权或设备被删除
1611595876 | 用户无权限测试主叫电话号码对应的设备
1611595877 | 用户无权限测试被叫电话号码对应的设备
1611595878 | 用户鉴权失败
1611595879 | 线路太长或者太短，数据不可用，请稍后再试
1611595880 | 测试超时, 未接收到部分测试结果, 请检查网络
1611595881 | 测试超时, 未接收到测试结果, 请检查网络或主机配置参数
1611595888 | 上次单端或双端测试未完成, 请稍候再试
1611595889 | 线路测试不支持该单板类型
1611595890 | 操作失败，例行测试任务的状态不处于挂起或暂停状态，或任务正在启动
1611595891 | 上次测试未结束,请稍后重试
1611599873 | 机框非法
1611599874 | 槽位非法
1611599875 | 通道非法
1611599876 | 机框不存在
1611599877 | 槽位不存在
1611599878 | 通道不存在
1611599879 | 找不到对应的TSS单板
1611599880 | 找不到对应的被测单板
1611599881 | 被测单板版本不支持此项测试
1611599882 | TSS单板版本不支持此项测试
1611599883 | TSS单板故障
1611599884 | 被测单板故障
1611599885 | 被测单板类型不对
1611599886 | TSS单板正忙
1611599887 | 被测端口类型不对
1611599888 | 端口为半永久业务
1611599889 | 端口故障
1611599890 | 端口在测试
1611599891 | 端口正忙
1611599892 | 端口被环回
1611599893 | 没有选择测试项目
1611599894 | 未启动测试不能停止
1611599895 | 输入参数非法
1611599896 | 辅助端口不正确
1611599897 | 已经处于TSS状态查询态
1611599898 | 测试组已经被占用
1611599899 | 启动测试失败
1611599900 | 数据库查询失败
1611599901 | 数据库写操作失败
1611599902 | 测试组信息已配置
1611599903 | 测试组信息未配置
1611599904 | 找不到对应的测试控制块
1611599905 | 测试组对应的测试板正忙
1611599906 | 非TSS单板
1611599907 | TSS单板已经被其他测试组占用
1611599908 | 找不到辅助端口
1611599909 | 辅助端口的端口类型不对
1611599910 | 辅助端口的电话号码不存在
1611599911 | 辅助端口的电话号码和物理信息不匹配
1611599912 | 端口阻塞
1611599913 | 香港版本特殊处理,端口空闲时不送嚎鸣音
1611599914 | 香港版本特殊处理,端口忙时不送嚎鸣音
1611599915 | 辅助端口不能进行话机测试
1611599916 | 找不到辅助端口对应的单板
1611599917 | 辅助端口对应的单板故障
1611599918 | 辅助端口对应的单板类型不对
1611599919 | 辅助端口为半永久业务
1611599920 | 辅助端口故障
1611599921 | 辅助端口在测试
1611599922 | 辅助端口正忙
1611599923 | 辅助端口被环回
1611599924 | 辅助端口阻塞
1611599925 | 话机测试未启动，不能进行其他话机测试操作
1611599926 | 主叫端口电话号码不存在
1611599927 | 被叫端口电话号码不存在
1611599928 | TSS资源冲突，主叫端口和被叫端口不能同时使用一块TSS
1611599929 | 找不到主叫端口对应的TSS单板
1611599930 | 找不到主叫端口对应的单板
1611599931 | 主叫端口对应的TSS单板正忙
1611599932 | 主叫端口对应的TSS单板故障
1611599933 | 主叫端口对应的单板故障
1611599934 | 主叫端口对应的单板类型不对
1611599935 | 主叫端口类型不对
1611599936 | 主叫端口为半永久业务
1611599937 | 主叫端口故障
1611599938 | 主叫端口在测试
1611599939 | 主叫端口正忙
1611599940 | 主叫端口被环回
1611599941 | 主叫端口锁定
1611599942 | 主叫端口阻塞
1611599943 | 主叫端口脉冲拨号受限
1611599944 | 找不到被叫端口对应的TSS单板
1611599945 | 找不到被叫端口对应的单板
1611599946 | 被叫端口对应的TSS单板正忙
1611599947 | 被叫主叫端口对应的TSS单板故障
1611599948 | 被叫端口对应的单板故障
1611599949 | 被叫端口对应的单板类型不对
1611599950 | 被叫端口类型不对
1611599951 | 被叫端口为半永久业务
1611599952 | 被叫端口故障
1611599953 | 被叫端口在测试
1611599954 | 被叫端口正忙
1611599955 | 被叫端口被环回
1611599956 | 被叫端口锁定
1611599957 | 被叫端口阻塞
1611599958 | 配置的板类型是非TSS板,目前不支持非TSS板
1611599959 | 指定的测试板类型和实际板类型不符
1611599960 | 不期望的测试命令
1611599961 | 端口锁定
1611599962 | 子端口类型不正确
1611599963 | 辅助端口被锁定
1611599964 | 测试组号与框号不相同
1611600072 | 仿真测试未启动
1611600073 | 停止测试失败.
1611600074 | 无正在进行的测试
1611600075 | 指定的单板不是宽带测试板
1611600076 | 线路类型未配置
1611600077 | 单板不支持该功能
1611600078 | 停止失败，指定的端口上无正在进行的测试
1611600079 | 端口不处于去激活状态,不能启动该项测试
1611603969 | 代理不能把该请求的结果放入单个SNMP消息中
1611603970 | 指定了一个代理不知道的对象
1611603971 | 设置的值不在mib定义的值域之内
1611603972 | SET操作试图修改不能被写入的变量
1611603973 | 其他错误
1611603974 | 其他错误
1611603975 | 进行 get-next 操作时，当取到表的最后一项时，返回此错误码,不能返回其他错误
1611603976 | 不能进行的操作类型
1611603977 | 增加操作时，增加的字段不全
1611603978 | 参数匹配错误
1611603979 | 下发的索引所对应实例的不存在
1611603980 | 下发的索引个数不对
1611603981 | 操作失败
1611603982 | 行状态错误
1611603983 | 无效的输入参数
1611603984 | 此单板不支持此功能
1611603985 | 下发的叶子不支持该操作
1611603986 | 参数绑定错误
1611603987 | 索引接口类型不正确
1611603988 | 达到系统最大规格限制
1611604039 | 尚未配置测试组，不能配置从框信息
1611604040 | 设置的机框测试组失败, 机框对应的测试板正忙
1611604041 | 单板正在测试
1611604042 | 主控框不用设置测试组
1611604043 | 无效的测试组号
1611604044 | 单板上报失败:端口已在测试
1611604045 | 单板上报失败:端口未在测试
1611604046 | 端口未在测试
1611604047 | 端口处于测试状态
1611604048 | 端口处于测试状态
1611604049 | 该端口为辅助端口，不能进行该操作
1611604050 | HSL系统正在执行同类命令，稍后再试
1611604051 | 系统正忙，请稍后再试
1611604052 | 系统正忙，请稍后再试
1611604053 | 系统正忙，请稍后再试
1611604054 | 系统忙
1611604055 | 系统正在复位其他单板，系统忙
1611604056 | 系统正忙
1611604057 | 系统正忙，稍后再试
1611604058 | 用户忙
1611604059 | 端口正忙，无法删除
1611604060 | 对应的端口正忙，无法删除
1611604061 | 对应的端口正忙，无法修改
1611604062 | 接口标识 协议地址 对应的端口状态为正忙，无法删除
1611604063 | 框号/ 槽号/端口号 对应的端口状态为正忙，无法修改
1611604064 | 框号 槽号端口号 对应的端口状态为正忙，无法删除
1611604065 | 系统正忙
1611604066 | 被测端口是辅助端口
1611604067 | 机框不存在
1611604068 | 串口模式错误
1611604069 | 串口模式不支持
1611604070 | 有源SPL框单板不存在
1611604071 | 任务阻塞
1611604072 | 抓线失败
1611604073 | 放线失败
1611604074 | 被测单板不支持抓线
1611604075 | 辅助单板不支持抓线
1611604076 | 串口速率不是9600bps
1611604077 | 停止测试失败
1611604078 | 无正在进行的测试
1611604079 | 指定的单板不是宽带测试板
1611604080 | 线路类型未配置
1611604081 | 单板不支持该功能
1611604082 | 停止失败,指定的端口上无正在进行的测试
1611604083 | 端口不处于去激活状态,不能启动该项测试
1611604084 | 系统正忙
1611604085 | 端口不处于去激活状态,不能启动该项测试
1611604224 | 请求的TAP已经存在
1611604225 | 请求的资源已经被其他TAP使用
1611604226 | TAP不存在
1611604227 | 指定的设备已经获取了其他TAP
1611612161 | 错误的APP协议命令
1611612162 | 非APP协议
1611612163 | 单板不支持APP测试
1611612164 | 不支持抓内线
1611612165 | 端口处于测试状态
1611612166 | 与有源SPL框通讯失败
1611612167 | 加载SPM板失败
1611612168 | 串口模式不是在有源SPL模式
1611612169 | 端口故障
1611612170 | 非光扣板
1611612171 | 对应的端口未激活
1611612172 | IfIndex编码错误
1611612173 | Snmp报文解码失败
1611612174 | 命令被拒绝
1611612176 | 芯片组号错
1611612177 | 芯片组正在加载程序
1611612178 | 芯片组损坏
1611612179 | 端口号错误
1611612180 | 端口未激活
1611612181 | 端口错误
1611612182 | 端口故障
1611612183 | 端口内部操作失败
1611612184 | 端口未激活
1611612185 | 端口号错
1611612186 | 端口损坏
1611612187 | ADL内部对套片的操作失败
1611612188 | 端口未激活
1611612189 | 端口错误
1611612190 | 端口正在激活
1611612191 | 端口已激活
1611612192 | 端口未处于去激活态
1611612193 | 端口故障
1611612194 | 端口内部操作失败
1611612195 | ACTU内部操作失败
1611612196 | 端口号错
1611612197 | 端口已经去激活
1611612198 | 端口正在去激活
1611612199 | 端口故障
1611612200 | ADL内部对套片的操作失败
1611612201 | 所有芯片组损坏
1611612202 | ADL内部对套片的操作失败
1611612203 | 端口未激活
1611612204 | 端口错误
1611612205 | 端口故障
1611612206 | ADL端口内部操作失败
1611612207 | 端口号错
1611612208 | 端口损坏
1611612209 | ADL内部对套片的操作失败
1611612210 | 端口未激活
1611612211 | 端口错误
1611612212 | 端口故障
1611612213 | 端口内部操作失败
1611612214 | 端口未激活
1611612215 | 端口错误
1611612216 | 端口故障
1611612217 | 端口内部操作失败
1611612218 | 端口未激活
1611612219 | 端口错误
1611612220 | 端口故障
1611612221 | 端口内部操作失败
1611612222 | 端口未激活
1611612224 | 端口错误
1611612225 | 端口故障
1611612226 | 端口内部操作失败
1611612227 | 端口未激活
1611612228 | 端口错误
1611612229 | 端口故障
1611612230 | 端口内部操作失败
1611612231 | 端口未激活
1611612232 | 端口错误
1611612233 | 端口故障
1611612234 | 端口内部操作失败
1611612235 | 端口未激活
1611612236 | 端口错误
1611612237 | 端口故障
1611612238 | 端口内部操作失败
1611612239 | 错误的ADL端口号
1611612240 | MODEM正在训练，此要求被拒绝
1611612241 | 错误的ADL端口号
1611612242 | MODEM未激活，无参数返回
1611612243 | 该ADL MODEM已坏
1611612244 | MODEM正在训练，不能执行命令
1611612245 | 错误的ADL端口号
1611612246 | MODEM未激活
1611612247 | 该ADL MODEM已坏
1611612248 | ADL端口已经激活
1611612249 | 收到该命令,但因内存分配失败而无法执行
1611612256 | 错误的ADL端口号
1611612257 | ADL端口正在激活, 无法再次激活
1611612258 | ADL端口正在去激活, 无法再次去激活
1611612259 | 该ADL端口已坏
1611612260 | 错误的ADL端口号
1611612261 | ADL端口已坏
1611612262 | MODEM正在训练过程中，此要求被拒绝
1611612263 | 错误的ADL端口号
1611612264 | MODEM未激活，此命令被拒绝
1611612265 | MODEM坏
1611612266 | MODEM正在训练，此要求被拒绝
1611612267 | 错误的ADL端口号
1611612268 | MODEM未处于激活态，此要求被拒绝
1611612269 | 该ADL MODEM已坏
1611612288 | 抓线失败
1611612289 | 放线失败
1611612290 | 被测单板不支持抓线
1611612291 | 被测单板不支持抓线
1611612292 | 无正在进行的测试
1611612293 | 单板不支持该功能
1611612294 | 停止失败,指定的端口上无正在进行的测试
1611612295 | 端口不处于去激活状态,不能启动该项测试
1611612296 | 单板故障
1611612297 | 单板不支持抓线功能
1611612298 | 单板状态不正常
1611612299 | xDSL端口不是去激活
1611612300 | 端口闭塞
1611612301 | 单板已经被禁止
1611612304 | IfIndex编码错误
1611612305 | 只能同时对一个端口做内线测试,一个端口做外线测试
1611612306 | 当前端口没有处于测试状态
1611612307 | 端口正在激活
1611612308 | 端口已经激活
1611612309 | 端口已经去激活
1611612310 | 端口正在去激活
1611882498 | 操作成功
1611882499 | 后台操作失败
1611882500 | 操作主机失败，请检查主机是否正常
1611882501 | 后台校验输入参数失败
1611882502 | 编码失败
1611882503 | 解码失败
1611882504 | 初始化Adapter失败
1611882505 | 发送失败
1611882506 | 后台操作部分成功
1611882507 | 端口状态异常
1611882508 | 参数错误
1611882509 | 前台发送的参数错误
1611882510 | 批量查询ATM，E3端口失败
1611882511 | 查询ATM，E3端口详细信息失败
1611882512 | 轮询请求失败
1611882513 | 轮询请求被拒绝
1611882514 | 轮询失败
1611882515 | ATM接口资源ID和ifIndex之间的转换失败
1611882516 | ATM接口查询未恢复告警失败
1611923456 | 增加Smart VLAN成功, 但配置上行端口失败。
1611923457 | VLAN后台正在同步数据, 请稍候再试。
1611923458 | 不能删除组播VLAN。
1611923459 | 要创建的MUX VLAN组范围内已经存在VLAN记录, 请修改相关参数。
1611923460 | TRUNK模式的端口不允许设置VLAN。
1611923461 | 指定VLAN的类型与VLAN实际类型不符合。
1611923462 | VLAN名称已存在。
1611923463 | 参数不被设备支持。
1611923464 | 该端口已经关联。
1611923465 | 该以太网端口不存在。
1611923466 | 该设备不支持上行CAR模板。
1611923467 | 该设备不支持下行CAR模板。
1611923468 | 获取VLAN组模板信息失败。
1611923469 | 执行VLAN组模板明细失败。
1611923470 | 此IP被多个IP接口引用，请输入更多定位信息。
1612054728 | 操作请求级别较低或者重复操作
1612054828 | 当前设备不支持VPRing业务
1612382209 | 已有相同的模板名存在，请输入另外一个名称
1612382212 | -
1612382223 | 已有相同属性的模板存在， 请输入另外的属性值
1612382225 | 模板存在设备引用，是否继续？
1612382226 | 模板存在端口引用，不能被删除
1612382230 | 指定端口不存在或者不是G.SHDSL端口
1612382231 | 线路模板不存在
1612382232 | 告警模板不存在
1612382233 | PVC上配置的静态IP个数已达到最大值
1612382234 | 无效的SHDSL主端口号
1612382235 | 端口类型与模板线对不匹配
1612382236 | 当前版本不支持此操作
1612382464 | 用户取消操作
1612447744 | 发送操作超时
1612447745 | 无选中记录
1612447746 | 解码失败
1612460031 | 正在轮询，禁止配置操作
1612460048 | 查询组的基本信息失败
1612460050 | 查询组的详细信息失败
1612460052 | IMA组属性设置失败
1612460053 | IMA组状态属性设置失败
1612460054 | IMA组对称性属性设置失败
1612460055 | IMA组发送时钟属性设置失败
1612460056 | IMA组效验模式属性设置失败
1612460057 | IMA组数据设置成功，但需要动刷新显示结果
1612460070 | 增加IMA组失败
1612460079 | 删除IMA组失败
1612460080 | IMA组设备数据被成功删除，但需要手动刷新
1612460086 | 复位IMA组失败
1612460087 | IMA组设备已经成功复位，但需要手动刷新
1612460096 | 查询IMA链路基本信息失败
1612460288 | 查询IMA链路详细信息失败
1612460293 | 设置IMA链路状态属性失败
1612460294 | IMA链路状态属性设置成功，但需要手动刷新
1612460308 | 增加IMA链路记录失败
1612460324 | 删除IMA链路数据失败
1612460325 | IMA链路设备数据被成功删除，但需要手动刷新
1612460331 | 链路数据轮询失败
1612460332 | 轮询失败
1612460863 | 配置数据库读取失败
1612460864 | 前台发送定位信息异常
1612578817 | 从PVC后台获取PVC信息失败
1612578818 | 获取框槽信息失败
1612578819 | 从PVC后台获取流量参数失败
1612578820 | 没有满足条件的记录
1612578821 | 主机返回的未知错误
1612644353 | 查询端口带宽信息失败
1612644354 | 配置端口带宽信息失败
1612644609 | 操作失败
1612644610 | 轮询调度失败
1612644611 | 和框架通讯失败
1612644619 | 获取数据库连接失败
1612644620 | 数据库操作失败或滑动窗口发生异常，请关闭此窗口并重新打开PVC界面
1612644621 | 数据库数据异常
1612644622 | 数据记录异常
1612644623 | 没有找到相应的数据记录
1612644624 | 没有找到相应的PVC的详细信息记录
1612644625 | 没有找到相应的流量的详细信息记录
1612644639 | LAN不支持PVP
1612644640 | 获得LAN的接口参数失败
1612644641 | 获得光口数失败
1612644642 | 获得某一端口上存在的PVC个数失败
1612644643 | 获得某一端口上VPI的使用情况失败
1612644644 | vlanid不存在
1612644645 | 获得资源ID失败
1612644646 | 与主机通信失败
1612644647 | 查找的PVC不存在
1612644648 | 查找的PVC的框槽端口失败
1612644649 | 增加成功，流量发生自动适配成新的流量
1612644659 | 错误的轮询对象,前台轮询请求消息包中没有填写正确的轮询任务
1612644660 | 初始化MAC地址表的对象发生错误
1612644661 | 从设备上取PVC表的叶子节点值失败
1612644662 | 从设备上取MAC表的叶子节点值失败
1612644663 | 错误的主机版本
1612644664 | 初始化PVC表的对象发生错误
1612644665 | 比较两个表之间的差异时候发生错误
1612644666 | 另外一个轮询PVC数据任务正在执行
1612644679 | 获取LAN单板的工作模式和版本失败
1612644680 | 资源ID解析错误
1612644681 | 构造请求报文失败
1612644682 | 报文解码失败
1612644683 | 报文编码失败
1612644684 | 空资源ID
1612644685 | 错误的输入参数
1612644686 | 构造查询条件错误
1612644687 | 不能构造一个空的过滤字段
1612644688 | 滑动窗口执行失败
1612644864 | 未知错误
1612644865 | 端口别名没有变化
1612644866 | 该端口无线路同步参数历史记录
1612644867 | 无端口采用该模板
1612644868 | 端口别名为空
1612644869 | 服务器正在轮询,请稍后再试
1612644870 | 已有相同的线路模板名存在，请输入另外一个名称
1612644871 | 线路模板名没有变化
1612644872 | 已有相同的线路模板数据存在
1612644873 | 该线路模板不存在
1612644874 | 该线路模板索引不存在
1612644875 | 该端口记录不存在
1612644876 | 线路模板正在使用，不能删除
1612644877 | 通讯故障
1612644878 | 轮询请求失败
1612644879 | 端口初始化失败（去激活端口后更新数据库失败）
1612644880 | 端口初始化失败（去激活端口后，再激活端口失败）
1612644881 | ADSL端口激活超时
1612644882 | 使用Adapter和设备交互时，GeneralMessage初始化失败
1612644883 | 查询ADSL端口未恢复告警信息失败
1612644884 | ADSL线路模板名称与系统缺省命名冲突，请输入另外一个名字
1612644885 | ADSL线路模板名称不能为空
1612644886 | 无端口告警信息
1612644887 | 不能删除基本模板
1612644888 | 已有相同的告警模板名存在，请输入另外一个名称
1612644889 | 告警模板名没有变化
1612644890 | 已有相同的告警模板数据存在
1612644891 | 该告警模板不存在
1612644892 | ADSL告警模板名称与系统缺省命名冲突，请输入另外一个名字
1612644893 | 告警模板正在使用，不能删除
1612644895 | ADSL告警模板名称不能为空
1612644897 | 读取ADSL数据库告警模板索引表失败
1612644898 | 读取ADSL数据库告警模板表失败
1612644900 | 此端口不是ADSL端口
1612645120 | 不需要配置
1612645121 | 没有叶子节点
1612645122 | 内存越界
1612645123 | MESSAGE初始化失败
1612645124 | SQL语句创建失败
1612645125 | 数据库操作失败
1612645126 | 编码失败
1612645127 | 解码失败
1612645128 | 获取LAN板资源失败
1612645129 | 获取单板ID失败
1612645130 | 资源不存在
1612645131 | 继续处理
1612645132 | 以太同步失败
1612645133 | 服务器正在轮询本设备,请稍候再试
1612645134 | 向框架申请调度失败
1612645376 | 后台操作失败
1612645377 | 申请轮询调度失败
1612645378 | 数据库操作失败
1612645379 | 数据库数据异常
1612645380 | 流量不存在
1612645381 | 流量名称命名非法或为空
1612645382 | 数据库当中已存在相同名称的流量
1612645383 | 数据库当中已存在相同参数的流量
1612645384 | 请先从引用当前流量模板的设备中删除该流量模板
1612645385 | 从设备获取流量数据失败
1612645386 | 设备数据异常
1612645387 | 轮询任务正在执行，请稍后再试
1612645388 | 解析资源ID错误
1612645389 | 构造请求报文失败
1612645390 | 和框架模块通讯失败
1612645391 | 前台命令解码失败
1612645392 | 未知参数
1612645393 | 所需参数不完整
1612645394 | 内存分配错误
1612775424 | 终端管理一般错误!
1612775425 | 后台操作失败!
1612775426 | 后台操作成功!
1612775427 | 马哥保留号
1612775428 | 消息发送失败
1612775429 | 参数输入错误!
1612775431 | 设置系统时间参数没有输入!
1612775432 | 参数输入错误
1612775433 | 未知错误!
1612775434 | 资源ID转换设备ID失败!
1612775435 | 取所有IP信息失败!
1612775436 | 通讯故障!
1612775437 | 消息初始化失败!
1612775438 | 没有找到正确的配置文件!
1612775441 | 设备响应超时!
1612775444 | 配置文件为空!
1612775445 | 配置读取错误 请确认文件是否存在!
1612775446 | NAT配置错误!
1612775447 | PVC开始配置错误,上条PVC没有结束!
1612775448 | PVC结束配置错误,没有匹配的PVC开始!
1612775449 | VPI位置配置错误!
1612775450 | VPI数量错误!
1612775451 | VCI位置配置错误!
1612775452 | VCI数量错误!
1612775453 | ENCP位置配置错误!
1612775454 | ENCP数量错误!
1612775455 | BRIDGE位置配置错误!
1612775456 | BRIDGE数量错误!
1612775457 | IGMP位置配置错误!
1612775458 | IGMP数量错误!
1612775459 | DHCPCLIENT位置配置错误!
1612775460 | DHCPCLIENT数量错误!
1612775461 | PPP位置配置错误，不在PVC中!
1612775462 | PPP开始配置错误，上条PPP没有结束!
1612775463 | PPP结束配置错误，没有匹配的PPP开始!
1612775464 | SERVICE_NAME位置配置错误!
1612775465 | SERVICE_NAME数量错误!
1612775466 | DISCONNECT_TIMEOUT位置配置错误!
1612775467 | DISCONNECT_TIMEOUT数量错误!
1612775468 | MSS位置配置错误!
1612775469 | MSS数量错误!
1612775470 | 不是配置行且不是注释!
1612775471 | 属性赋值数据类型错误!
1612775472 | 没有赋值!
1612775473 | 缺少PVC 至少需要配置一条PVC!
1612775474 | 必须配置NAT!
1612775475 | 属性赋值错误!
1612775476 | 此ATUR未做预配置!
1612775477 | 终端未升级
1612775478 | 终端连接FTP服务器失败
1612775479 | 终端下载升级文件失败
1612775480 | 终端保存升级文件失败
1612775481 | 终端升级失败
1612775482 | 数据库操作失败
1612775483 | 升级请求参数错误
1612775484 | 升级超时
1612775485 | 有异常发生
1612775486 | 文件传送到DSLAM失败
1612775487 | 文件传送到CPE失败
1612775488 | telnet失败
1612775489 | telnet终止
1612775490 | 管理PVC被占用
1612775491 | 版本较低,升级失败!
1612779520 | 系统配置保存失败
1612779521 | 系统配置重置为空失败
1612779522 | 系统配置重置为缺省配置失败
1612779523 | 非法的接口索引
1612779524 | 非法的Vpi/Vci
1612779525 | 非法的Rowstatus
1612779526 | 非法的IP地址
1612779527 | 非法的掩码
1612779528 | 非法的网关地址
1612779529 | 非法的Dhcp Server地址池
1612779530 | 系统配置保存失败
1612779531 | 系统配置重置为空失败
1612779532 | 系统配置重置为缺省配置失败
1612779533 | 非法的接口索引
1612779534 | 非法的Vpi/Vci
1612779535 | 非法的Rowstatus
1612779536 | 非法的IP地址
1612779537 | 非法的掩码
1612779538 | 非法的网关地址
1612779539 | 非法的Dhcp Server地址池
1612779540 | 读取RTU系统信息失败
1612779541 | 非法的协议类型
1612779542 | 设置PVC失败
1612779543 | 读取PVC失败
1612779544 | 设置PPP失败
1612779545 | 读取PPP失败
1612779546 | 设置PPP用户名失败
1612779547 | 设置PPP密码失败
1612779548 | 读取IP信息失败
1612779549 | 非法的FTP地址
1612779550 | 非法的路径或者文件名
1612779551 | 系统升级失败
1612779552 | 系统FTP测试失败
1612779553 | 非法的目的地址
1612779554 | 非法的ping包大小
1612779555 | 非法的ping包数目
1612779556 | 触发ping命令失败
1612779557 | 读取DHCPServerTable失败
1612779558 | 非法的DHCP Server类型值
1612779559 | 非法的NAT类型
1612779560 | 读取端口状态失败
1612779561 | 读取收发字节数失败
1613103105 | 操作失败
1613103106 | 上下文参数错误
1613103107 | 索引列表不足
1613103108 | 批量查询结果不完整
1613103109 | 将节目掩码变换成节目索引操作需要的参数未发现
1613103110 | 将节目掩码变换成节目索引操作需要的参数错误
1613103111 | 将节目掩码变换成节目索引操作需要的参数部分错误
1613103112 | 根据节目索引查找节目名称的操作需要的参数未发现
1613103113 | 根据权限模板索引查找用户信息的操作需要的参数未发现
1613103114 | 设备操作需要的参数未发现
1613103115 | 指定的权限模板不存在
1613103116 | 设备操作时得到节目掩码失败
1613103117 | 设备操作时掩码格式转换失败
1613103118 | 用户不存在或端口数据错误，请先同步设备面板数据与用户资源。
1613103119 | 设备操作时资源ID到ifIndex的转换失败
1613103120 | 设备操作时的命令码未定义
1613103121 | 轮询操作时连接设备失败
1613103122 | 轮询操作时内存分配失败
1613103123 | 轮询操作时ASN编码失败
1613103124 | 轮询操作时ASN解码失败
1613103125 | 轮询操作时未知的返回状态
1613103126 | 发送轮询请求失败
1613103127 | 轮询请求被轮询调度模块拒绝
1613103128 | 未知的轮询类型
1613103129 | 发送轮询结束消息失败
1613103130 | 轮询操作被轮询调度模块重置
1613103131 | 广播消息通知前台失败
1613103133 | 资源ID的个数不足
1613103134 | ifIndex到resID的转换失败
1613103135 | 子类型不正确
1613103136 | 没有发现应该从主机上取得的节点
1613103137 | 未知的资源变更类型
1613103138 | 查询权限模板可观看和不可观看的频道信息操作需要的参数未发现
1613103139 | 查询权限模板可观看和不可观看的频道信息操作需要的参数非法
1613103140 | 查询VlanId列表操作时ASN编码失败
1613103141 | 查询VlanId列表操作时初始化请求消息失败
1613103142 | 查询VlanId列表操作时发送消息失败
1613103143 | 查询VlanId列表操作时初始化返回消息失败
1613103144 | 查询VlanId列表操作时ASN解码失败
1613103145 | 查询VlanId列表操作失败
1613103146 | 查询空闲的端口资源失败
1613103147 | 取得节目索引错误
1613103148 | 修改用户属性是只修改了用户名称
1613103149 | 权限模板索引已达上限
1613103150 | 频道数已达上限
1613103152 | 处理异常
1613103153 | 参数传递错误
1613103154 | 数据库操作业务描述脚本错误
1613103155 | 获取数据库连接失败
1613103156 | 设备操作业务描述脚本错误
1613103157 | 设备离线
1613103158 | 初始化设备消息失败
1613103159 | 和设备通讯失败
1613103160 | 设备操作失败
1613103161 | 设备错误码到网管错误码的转换出错
1613103168 | 用户已经使用此权限模板，禁止删除！
1613103169 | IP地址非法！
1613103170 | 组播源IP地址非法！
1613103171 | 频道IP地址非法！
1613103180 | 参数错误
1613103181 | 数据发送超时
1613103182 | 调用AsnDecode函数对ASN.1消息解码失败
1613103184 | 用户输入的框号不合法
1613103200 | 已经存在相同的名字！
1613103203 | 没有查找到指定参数
1613103204 | 用户的节目操作模式错误
1613103205 | 索引转换掩码出错
1613103206 | 端口已使用
1613103207 | 指定的端口不存在
1613103208 | 指定的端口不支持
1613103209 | 绑定权限模板错误
1613103216 | 网管节目数已达上限！
1613103219 | 设备上不存在某些节目模板
1613103220 | 设备上不存在权限模板
1613103221 | 节目模板不是多DRE模板
1613103222 | 数据库表的记录为空
1613103223 | 数据库表不存在
1613103224 | 命令码不存在
1613103225 | 批量插入数据失败
1613103226 | 输入参数错误
1613103227 | 无效的SQL语句
1613103228 | 实例化对象失败
1613103229 | 分配内存失败
1613103230 | 获取当前任务失败
1613103231 | 获取别名规则失败
1613103232 | 发送同步消息失败
1613103233 | ASN编码失败
1613103234 | ASN解码失败
1613103235 | 从设备上获取数据多于一行
1613103236 | 组播VLAN不存在
1613103237 | 组播VLAN上存在虚上行口或节目，不允许删除
1613103238 | 用户已经存在
1613103239 | 用户不存在
1613103241 | 存在多条符合条件的记录，请输入更多的定位信息
1613168640 | 配置参数错误
1613168642 | 轮循调度失败
1613168643 | 轮循响应失败
1613168645 | 配置超过系统上限
1613168646 | 索引重复，请检查参数配置项是否重复
1613168647 | 配置超过系统上限
1613234176 | 成功
1613234177 | 模块内部错误
1613234178 | 后台操作失败
1613234179 | 指针为空
1613234180 | 后台校验输入参数失败
1613234181 | 参数错误
1613234182 | 内存分配失败
1613234183 | 操作异常
1613234184 | 未知参数
1613234185 | 所需参数不完整
1613234186 | 设置参数失败
1613234187 | 下标越界
1613234188 | 无效数据类型
1613234189 | 非法取值
1613234190 | 同步发送消息失败－超时
1613234191 | 轮询模块回应消息解码失败
1613234192 | 轮询请求失败
1613234193 | 正在进行网元数据同步，请稍后再试。
1613234194 | 正在进行网元数据同步，请稍后再试。
1613234195 | 轮询模块回应消息附加信息非法
1613234196 | 构造请求报文失败
1613234197 | 和框架模块通讯失败
1613234198 | 数据库操作失败
1613234199 | 通讯故障
1613234200 | 操作主机失败，请检查主机是否正常
1613234201 | 设备错误码到网管错误码的转换出错
1613234202 | 用滑动窗口统一查询失败
1613234203 | 从资源ID转换到ifIndex失败
1613234204 | 从ifIndex转换到资源ID失败
1613234205 | 从接入PVC转换到VPI,VCI失败
1613234206 | 从VPI,VCI转换到接入PVC失败
1613234207 | 设备离线
1613234208 | 求已的最大的索引失败
1613234209 | 性能统计需要的索引不能找到
1613299712 | 起始错误码
1613299713 | AG模块内部错误
1613299714 | 后台操作失败
1613299715 | 未知参数
1613299716 | 设置参数失败
1613299717 | 无效数据类型
1613299718 | 非法取值
1613299719 | 轮询请求失败
1613299720 | 上一个同步操作还没有完成，请稍后再试
1613299721 | 轮询模块回应消息附加信息非法
1613299722 | 构造请求报文失败
1613299723 | 设备错误码到网管错误码的转换出错
1613299724 | 从资源ID转换到ifIndex失败
1613299725 | 从ifIndex转换到资源ID失败
1613299726 | 名称必须唯一
1613299727 | 没有发现满足条件的媒体网关标识
1613299728 | 发现两个以上满足条件的媒体网关标识
1613299729 | 没有发现满足条件的地址索引
1613299730 | 不能修改被引用的IP地址
1613299731 | 查询MG协议类型失败
1613299732 | 设备不支持终端ID模板
1613299733 | 该设备不支持该TL1命令
1613299734 | 设备不存在满足条件的Profile
1613299735 | 增加MG成功，但是邦定UAS模板失败，请同步媒体网关后重新邦定
1613299736 | 不支持该设备类型
1613299737 | 不支持该主控板类型
1613299738 | 只支持H.248协议类型
1613299739 | IAD IP地址冲突
1613365249 | 获取ASL槽位信息出错
1613365250 | 获取A32槽位信息出错
1613365251 | 获取POTS槽位信息出错
1613365252 | AG模块返回消息解码失败
1613365253 | MGID条数溢出
1613365255 | 没有该端口的虚拟终端信息
1613365256 | 查询MGID时出错
1613365257 | L2UA模块返回消息解码失败
1613365258 | 获取DSL槽位信息出错
1613365259 | 获取AG03PVM槽位信息出错
1613365260 | 获取H601PVMA槽位信息出错
1613365261 | 获取H601PVMB槽位信息出错
1613365262 | 自动分配终端ID失败
1613365263 | 没有空闲的终端ID了
1613365264 | 获取EDT槽位信息出错
1613365265 | 获取TDT槽位信息出错
1613365266 | 获取媒体网关信息出错, 请同步媒体网关数据或VOIP数据
1613365267 | 获取H801ASLG槽位信息出错
1613365268 | 获取H612PVMB槽位信息出错
1613365269 | 获取H801PVMA槽位信息出错
1613365270 | 获取H801PVMB槽位信息出错
1613365271 | 获取A04槽位信息出错
1613365272 | 获取A08槽位信息出错
1613365273 | 获取H601PVMC槽位信息出错
1613365274 | 获取H601DSLD槽位信息出错
1613365275 | 获取H601DSLE槽位信息出错
1613365282 | 过载优先参数值错误,当前设备版本只支持Cat1、Cat2、Cat3
1613365283 | 过载优先参数值错误,当前设备版本只支持优先、不优先
1613365285 | 获取H802DSRE槽位信息出错
1613365286 | 获取H802DSRD槽位信息出错
1613365287 | 获取槽位信息出错
1613365298 | 规划数据与真实设备能力不符
1613365299 | 获取端口数据失败
1613365300 | POTS端口数比单板最大分配终端ID数大，请重新规划
1613496320 | VOIP/V5Voice/SPCM模块都未加载
1613496321 | 从VOIP模块查询端口列表失败
1613496322 | 从V5Voice模块查询端口列表失败
1613496323 | 从VOIP模块查询端口基本信息失败
1613496324 | 从V5Voice模块查询端口基本信息失败
1613496325 | 端口业务类型未配置
1613496326 | 被跟踪的框不存在或返回数据无效
1613496327 | 已经达到灯态跟踪的最大连接数
1613496328 | 从SPCM端口模块查询端口列表失败
1613496329 | 从SPCM端口模块查询端口基本信息失败
1613561856 | 起始错误码
1613561857 | 达到系统最大值
1613561858 | 解码失败
1613561859 | 操作超时
1613561860 | 网络类型已经存在，增加失败
1613561861 | 网络类型不存在，删除失败
1613561862 | 网络类型正在被引用，不能删除
1613561863 | 结点不是叶子结点，不能删除
1613561864 | 结点已经存在，增加失败
1613561865 | 增加区域夹失败
1613561866 | 增加设备失败
1613561867 | 结点不存在，操作失败
1613561868 | 不支持的拖动方式
1613561869 | 目的结点不存在
1613561870 | 与性能统计后台交互失败，请检查性能统计后台
1613561871 | 该性能统计任务不存在
1613561872 | 配置文件不存在或者被损坏
1613561873 | 创建性能统计任务失败
1613561874 | 删除性能统计任务失败
1613561875 | 创建性能统计任务失败
1613561876 | 删除性能统计任务失败
1613561877 | 该设备不存在或者已经被删除
1613561878 | 没有查询到性能统计记录。请检查性能统计任务中是否存在数据
1613561879 | 该对象已存在
1613561880 | 该端口不存在
1613561881 | 该端口没有配置PVC
1613561882 | 该中继已经不存在，操作失败
1613561883 | 计算收敛比失败
1613561884 | 该结点已被删除
1613561885 | 目的结点已被删除
1613561886 | 与网元后台交互失败，请检查网元后台
1613561887 | 正在计算收敛比,请稍后再试.
1613561888 | 开始计算收敛比...
1613561889 | 计算收敛比结束.
1613692928 | 模板名已经存在
1613692929 | 模板配置属性已经存在
1613692930 | 模板不存在
1613692931 | 模板正在配置到设备
1613692932 | 模板被域模板引用
1613692933 | 认证方案模板被本地认证方案引用,不能删除
1613692934 | 认证方案模板不存在
1613692935 | 认证方案模板引用关系不正确，请先同步当前设备认证方案模板
1613692936 | 不能将认证方案模板配置到设备上,本地认证方案均被域引用
1613692937 | 计费方案模板被本地计费方案引用,不能删除
1613692938 | 计费方案模板不存在
1613692939 | 计费方案模板引用关系不正确，请先同步当前设备计费方案模板
1613692940 | 不能将计费方案模板配置到本设备,本地计费方案均被域引用
1613692941 | 域模板被本地域引用,不能删除
1613692942 | 域模板不存在
1613692943 | 域模板引用关系不正确，请先同步当前设备域模板
1613692944 | 本地域命名非法,同一域模板下的本地域名需保持一致
1613692945 | 流控方案模板不存在
1613692946 | 流控方案模板引用关系不正确，请先同步当前设备流控方案
1613692947 | 全网地址池在当前设备上不存在
1613692948 | 创建本地域失败，本地域名和已有的本地域域名重复
1613692949 | 存在同名认证方案模板，请手工修改同名的认证方案模板名
1613692950 | 存在同名计费方案模板，请手工修改同名的认证方案模板名
1613692951 | 存在同名流控方案模板，请手工修改同名的认证方案模板名
1613692952 | 当前模板所有引用关系均正确，不需要进行重配置
1613692953 | 对模板所属设备类型下的全网设备，当前用户没有全部管理权限
1613758464 | 编码错误。
1613758465 | 解码错误。
1613758466 | 资源ID无效,请同步网元后再试。
1613758467 | 获取SNMP参数失败。
1613758468 | 获取系统信息失败。
1613758469 | 获取硬件信息失败。
1613758470 | 参数无效。
1613758471 | 获取子对象失败。
1613758472 | 获取子对象类型失败。
1613758473 | 获取属性失败。
1613758474 | 获取设备详细信息失败。
1613758475 | 初始化对象失败。
1613758476 | 获取对象详细数据失败。
1613758477 | 统计资源报表失败。
1613758478 | 按资源类型统计资源报表失败。
1613758479 | 按资源状态统计资源报表失败。
1613758480 | 读取设备数据失败。
1613758481 | 初始化设备失败。
1613758482 | 存储设备数据失败。
1613758483 | 访问数据库失败。
1613758484 | 获取新增设备ID失败。
1613758485 | 创建对象失败。
1613758486 | 资源不存在。
1613758487 | 被修改对象无效。
1613758488 | 复位失败。
1613758489 | 修改系统信息失败。
1613758490 | 同步设备时间失败。
1613758491 | 访问数据库结果集为空。
1613758492 | 删除连接失败。
1613758493 | 无此权限。
1613758494 | 更新状态失败。
1613758495 | 加入到消息列表中失败。
1613758496 | 生成资源树失败。
1613758497 | 无此设备。
1613758498 | 设备类型或版本不匹配。
1613758499 | 添加设备前处理失败。
1613758500 | 删除设备数据失败。
1613758501 | 获取孩子信息失败。
1613758502 | 获取孩子信息鉴权失败。
1613758503 | 获取孩子类型失败。
1613758504 | 获取设备详细信息失败。
1613758505 | 获取对象详细信息失败。
1613758506 | 读数据库失败。
1613758507 | 获取设备列表鉴权失败。
1613758508 | 获取资源信息失败。
1613758509 | 获取设备版本信息失败。
1613758510 | 从数据库读取设备数据失败。
1613758511 | 内存分配失败。
1613758512 | 激活资源失败。
1613758513 | 去激活资源失败。
1613758514 | 启用资源失败。
1613758515 | 禁用资源失败。
1613758516 | 设备已经存在，请确认设备IP地址是否重复。
1613758517 | 此设备正在添加中, 请等待...
1613758518 | 确认资源发生错误。
1613758519 | 获取对象类型失败。
1613758520 | 对象类型不存在。
1613758521 | 向拓扑后台设置容器失败。
1613758522 | 读取设备框数据失败。
1613758523 | 读取设备槽数据失败。
1613758524 | 读取设备扣板数据失败。
1613758525 | 读取设备端口数据失败。
1613758526 | 申请手动轮询任务失败。
1613758527 | 通知拓扑后台删除节点失败。
1613758528 | 建立连接失败。
1613758529 | 处理一条告警失败。
1613758530 | 获取trap中的Pdu信息失败。
1613758531 | 设备的版本信息发生变化。
1613758532 | 设备OID发生了变化。
1613758533 | 获取设备主备倒换信息失败。
1613758534 | 管理鉴权失败。
1613758535 | 本资源正被其他模块处理。
1613758536 | 此操作的可并发数达到最大值。
1613758537 | 系统正忙,请稍后再试。
1613758538 | 本资源或相关资源正在轮询。
1613758539 | License 数量不足 ！
1613758540 | 单板对应网元设备链接关系已经被指定,如果需要重新指定，请先删除。
1613758541 | 未指定单板对应网元设备链接关系，请先创建该链接。
1613758542 | 该设备正在添加。
1613758543 | 从设备获取框信息失败。
1613758544 | 从设备获取框间链接信息失败。
1613758545 | 从设备获取框间链接的下一个索引值失败。
1613758546 | 申请轮询被拒绝。
1613758547 | 获取拓扑子图失败。
1613758548 | 该资源正在被处理，请稍后再试。
1613758549 | 保护对操作失败。
1613758551 | 备用板不存在或处于故障状态。
1613758552 | 删除时钟源失败。
1613758553 | 设置/删除时钟源优先级失败。
1613758554 | 同步时钟源优先级失败。
1613758555 | 增加时钟源失败。
1613758556 | 设备名称包含非法字符。
1613758557 | 同步网管失败。
1613758558 | 增加网管失败。
1613758559 | 删除网管失败。
1613758560 | 激活网管失败。
1613758561 | 去激活网管失败。
1613758562 | 网管不存在。
1613758563 | HRP操作失败。
1613758564 | 设置端口激活/去激活失败。
1613758565 | MAC地址设备冲突。
1613758566 | 获取链路信息失败。
1613758567 | 删除框间链接数据失败。
1613758568 | 删除框间链接失败。
1613758569 | 不存在该资源。
1613758570 | 该物理位置上没有资源。
1613758571 | 资源类型不匹配。
1613758572 | 查询端口状态失败。
1613758573 | 全网应用别名规则时，部分资源修改别名失败。
1613758574 | 修改物理资源属性参数错误，请输入ALIAS参数值。
1613758575 | 该类型设备不支持增加机框。
1613758576 | 机架操作失败。
1613758577 | 别名字符串长度超过最大值。
1613758581 | 此网管版本不支持SNMPV3协议。
1613758584 | 该网元组件没有安装。
1613758585 | 设置设备时区信息失败。
1613758586 | 查询时区信息失败。
1613758587 | UTC时间和本地时间进行转换时，转换处理失败。
1613758588 | 该设备版本不支持配置时区信息。
1613758589 | 与license中心联系中断，请检查公共网元后台进程是否运行正常。
1613758590 | 引擎ID错误。
1613758591 | 不能删除当前网管使用的SNMPV3用户。
1613758592 | 指定的SNMPV3组不存在或者组的属性非法。
1613758593 | 不支持该设备类型。
1613758594 | 不能删除当前网管使用的SNMPV3用户。
1613758595 | 指定的SNMPV3组不存在或者组的属性非法或者修改SNMPV3鉴别协议非法。
1613758596 | 该用户不存在。
1613758597 | 向设备上注册初始化MIB信息失败。
1613758608 | 此设备为xPON ONU,请直接同步ONU所在OLT设备，将会自动增加ONU。
1613758612 | 双归属保护组已经存在。
1613758613 | 所选择端口的单板类型不相同，不能创建双归属保护组。
1613758614 | 主机上存在同名成员，不能加入双归属保护组。
1613758615 | 成员个数大于2，不能删除双归属保护组。
1613758616 | 主用PON口下存在相同的ONTID。
1613758617 | 资源控制项License不存在，不能增加资源。
1613758618 | 管理容量License总量不足。
1614086144 | 索引转换成资源ID失败
1614086145 | 资源ID转换成索引失败
1614086146 | MEP数量已经达到上限
1614086147 | 发送消息失败
1614086148 | 未学习到远端维护端点的MAC地址
1614086149 | 当前设备版本不支持ETH OAM业务
1614086150 | MEP标识已经存在！请检查标识配置是否正确
1614086151 | 不能关联默认VLAN到MA
1614807040 | 成功.
1614807041 | Asn.1 解码失败.
1614807042 | SNMP操作失败，可能设备离线或框槽端口异常.
1614807043 | 注册轮询失败
1614807044 | 通用配置UPLOAD数据失败
1615003648 | 编码后消息为空.
1615003649 | 出现异常.
1615003650 | 输入参数错误.
1615003651 | 和设备交互后获得太多列.
1615003652 | 和数据库交互失败.
1615003653 | 在数据库找不到记录.
1615003654 | 任务被缓存.
1615003655 | 配置文件已经被缓存，不允许被修改.
1615003656 | 读取配置文件出错.
1615003657 | 模板和终端版本不匹配.
1615003673 | 通用模板不存在。
1615003678 | ONT增值业务配置信息和ONT当前版本不匹配，仅支持查看老版本配置信息，请尽快手工切换增值业务配置信息
1615003679 | 反查开关关闭，请在配置文件中打开反查开关，并重启BmsAccess进程
1615036416 | BufferMission 参数失败.
1615036417 | 个性化文件已存在.
1615036418 | 创建个性化配置文件任务失败.
1615036419 | 个性化文件无法配置.
1615036420 | 终端不存在.
1615036421 | 找不到终端ID.
1615036422 | 缓存任务为空.
1615036423 | 终端不支持配置.
1615036425 | 模板和终端已经绑定.
1615036426 | 模板和终端未绑定.
1615036427 | 终端缺少厂商ID，或者终端版本，或者终端类型，不允许绑定增值业务模板
1615069184 | 终端无版本信息.
1615069185 | FTP通信失败.
1615069186 | FTP通信失败.
1615069187 | 打开文件失败.
1615069188 | 申请内存失败.
1615069189 | 从FTP上获取文件失败.
1615069190 | 版本不支持配置.
1615069191 | FTP通信失败.
1615069192 | 模板名称重复.
1615069193 | 模板被缓存，不能被删除.
1615069194 | 模板被缓存，不能被修改.
1615069215 | ONT离线，无法获取个性化参数
1615069216 | ONT版本过低，ONT版本必须是V1R003以上版本
1615069217 | 网管上已经存在ONT的XML数据，不允许再从ONT上获取
1615069218 | ONT类型错误，ONT类型必须是HG824X系列的EPON ONT
1615069221 | OLT版本不支持查询，OLT版本必须是除R9,V8R8C05以上版本
1615069222 | EPBA单板不支持XML反查
1615134720 | 配置任务已存在.
1615134721 | 发送文件信息给设备失败.
1615134722 | 发送CPE给设备失败.
1615134723 | 该任务当前不支持此操作.
1615134724 | 该任务当前不支持此操作.
1615134725 | 当前设备状态忙.
1615134726 | 终端类型不支持加载.
1615134727 | 自动升级策略OLT范围冲突.
1615134728 | 自动升级策略名称重复.
1615134729 | 最高优先级的任务个数已达到最大值.
1615134730 | 任务不是“准备加载状态”，不可修改优先级.
1615134731 | 升级任务，不可修改优先级.
1615265793 | 认证方式为ONCE_ON，不允许输入MAC地址.
1615265794 | 认证方式为ONCE_ON，Key和认证超时时间不能为空.
1615265795 | 认证方式为ALWAYS_ON，不允许输入MAC地址和认证超时时间.
1615265796 | 认证方式为ALWAYS_ON，Key不能为空.
1615265797 | 认证方式为MAC地址，不允许输入Key和认证超时时间.
1615265802 | MAC地址已经存在
1615265828 | 绑定了UNI端口不关注的ONU模板.
1615327236 | ONU存在业务虚端口配置.
1615327237 | ONU被配置为组播级联口.
1615327238 | 非用户标识PON口，不允许操作.
1615331073 | OLT不存在.
1615331074 | 无效的框号.
1615331075 | 无效的槽号.
1615331076 | 无效的端口号.
1615331077 | 参数超出范围.
1615331078 | 未知的设备状态.
1615331079 | 已有相同的名称存在，请输入另外一个.
1615331080 | 已有相同的ONU ID存在，请输入另外一个.
1615331081 | ONU不在线.
1615331082 | 已有相同的名称存在，请输入另外一个.
1615331083 | 无效的业务模式.
1615331084 | 无效的ONU管理模式.
1615331086 | ONU不存在.
1615331087 | 无效的ONU模板，不允许使用MDU的模板来增加ONU.
1615331088 | 设备不存在 .
1615331089 | OLT设备正在部署中.
1615331090 | 已经有一个窗口正在运行该业务，请稍候再试.
1615331091 | 当前Xpon模式不支持.
1615331092 | 不支持的单板类型.
1615331093 | 该设备已经存在，但ONU ID不同，请校验表单数据.
1615331094 | 根据定位信息无法定位到唯一的一条记录.
1615331095 | Topo节点已经存在.
1615331096 | ONU确认策略已经存在.
1615331098 | 终端类型不存在，无法确认.
1615331099 | MDU不支持批量确认.
1615331100 | 未知的终端类型.
1615331101 | GEM连接不存在.
1615331103 | 端口正在测试
1615331104 | WAN接口未配置
1615331105 | 模板集中的子模板不匹配，请确认EPON线路模板与EPON业务模板是否存在，如果是GPON也一样
1615331106 | ONU已存在
1615331107 | WAN接口不存在
1615331108 | 没有配置IP地址.
1615331109 | ONUID格式非法
1615331110 | 别名不允许清空.
1615396865 | 非法参数
1615396866 | 调用AsnEncode函数对ASN.1消息编码失败
1615396867 | 会话已经满配
1615462401 | 加载业务动态库失败
1615462402 | 不识别的消息
1615462403 | 数据库异常
1615462404 | 无效的上下文
1615462405 | 无效的操作步骤
1615462406 | 无效的操作类型
1615462407 | 数据库连接失败
1615462408 | 数据库中的CmdDesc描述语句错误
1615462409 | 组建SQL语句失败
1615462410 | 执行SQL的数据库结果错误
1615462411 | 数据库批量操作条件错误
1615462412 | 数据库批量操作条件错误
1615462413 | 参数位置描述错误
1615462414 | CParaSet中有未知数据类型
1615462415 | 从CParaSet获取参数失败
1615462432 | 数据库中没有找到记录
1615462433 | 批量操作部分执行失败
1615462434 | 批量操作次数超过最大值
1615462435 | 数据库批量操作步骤过多
1615462436 | SNMP初始化失败
1615462437 | 设备版本不配套或与设备通讯失败
1615790086 | 传输文件失败。
1615790092 | XFTP没有启动。
1615921152 | 端口不支持组播用户。
1615921153 | 系统错误。
1615921154 | 参数错误。
1615921155 | 函数异常。
1615986688 | 发生异常。
1615986689 | VLAN 名称已存在。
1615986690 | 配置VLAN参数失败，回滚失败，请手工清除。
1615986691 | VLAN已经存在。
1615986692 | VLAN属性不是Stacking，请不要输入CVLANID。
1615986693 | VLAN不存在。
1615986694 | VLAN未配置L3接口。
1615986695 | VLAN上至少要存在一个从属端口。
1616052229 | 指定的端口类型错误
1616052230 | 指定的端口不存在
1616052231 | 主端口不能被删除.
1616052232 | 输入端口不能小于主端口
1616052233 | 该ONT端口不存在，可能是ONT配置端口数目和实际能力不一致
1616248932 | 名称重复.
1616445440 | 数据库中没有数据
1616445441 | 数据库操作失败
1616445442 | 输入参数错误
1616445443 | 消息为空
1616445444 | 发生异常
1616445445 | 设备IP在网管上不存在
1616445446 | 配置脚本文件不存在
1616445447 | 与设备建立telnet连接失败
1616445448 | 登录设备失败
1616445449 | 下发命令到设备失败
1616445450 | 接收数据失败
1616445451 | 收集数据失败
1616445453 | 删除设备失败
1616445454 | 获取服务器端路径失败
1616445455 | 打开文件失败
1616445456 | 获取输入用户名提示符失败
1616445457 | 获取输入密码提示符失败
1616445458 | 获取登录失败提示符失败
1616445459 | 获取结果未显示完毕的提示符失败
1616445460 | 获取设备IP失败
1616445461 | 获取配置脚本文件内容失败
1616445462 | 配置文件中一屏没有显示完的提示符不完整
1616445463 | 发送消息失败
1616445464 | 配置脚本对象名称已存在
1616445465 | 注册任务ID失败
1616445466 | 注册任务子项失败
1616445467 | 通知任务子项执行完成失败
1616445468 | 记录命令行执行结果失败
1616445469 | 获取用户设定的多大缓存区记录一次日志数据失败
1616445470 | 请在../n2000/server目录下创建hostcfg文件夹
1616445471 | 构造命令行执行结果日志文件名称失败
1616445472 | 构造telnet对象失败
1616445473 | 构造SSH对象失败
1616445474 | 获取登录成功的提示符失败
1616445475 | 获取采取何种连接方式失败
1616445476 | 获取最大超时时间失败
1616445477 | 注册任务子项信息不完整
1616445481 | 文件格式错误
1616445483 | 和设备通讯失败
1616445484 | 和设备通讯失败
1616445485 | 和设备通讯失败
1616445486 | 获取主机数据失败
1616445489 | 当前版本不支持该操作
1616576512 | 获取Task失败
1616576513 | 初始化消息失败
1616576514 | 路由属性没有修改
1616576515 | 设备离线错误
1616576516 | 路由已经存在
1616576517 | 路由名字重复
1616576518 | 构造SQL语句失败
1616576519 | 数据表的数据不存在
1616576520 | 不支持的设备版本
1616637952 | 输入的名称与已有的重复
1616637953 | Service Port已存在
1616637954 | Service Port不存在
1616637955 | 数据库中存在多条符合条件的记录，请输入更多的定位信息
1616637956 | 从设备上获取静态mac索引失败
1616637957 | 获取流量模板类型失败
1616637958 | 获取端口子类型失败
1616637959 | 输入的ONTKEY不存在
1616637960 | 创建service port失败,主机网管数据不一致,请手工同步数据
1616637961 | 规划数据与真实设备能力不符
1616637962 | 获取端口数据失败
1616637963 | IP地址绑定不存在
1616637964 | VLAN分配数比实际物理端口数少,请重新规划
1616637965 | VLAN分配数比实际物理单板数少,请重新规划
1616637966 | 输入的ONTMAC不存在
1616637967 | 输入的ONTSN不存在
1616642000 | 纯以太流不支持配置封装协议
1616904189 | 设备管理的最大错码。
1617035265 | 不支持的端口类型
1617035270 | 网管设备数据不一致，请同步处理
1617035271 | 指定MD在设备上不存在，网管与设备数据不一致，请同步解决
1617035272 | 指定MA在设备上不存在，网管与设备数据不一致，请同步解决
1617035273 | MA没有绑定VLAN，请配置VLAN
1617100801 | 下发主机成功，但数据库中数据和主机有不一致，请同步
1618214926 | ONT返回的报文错误
1618214927 | ONT正被使用，请稍后重试
1618280460 | 指定的分光器不存在
1618280461 | ONT不支持或通信失败。
1618280462 | 任务执行失败，请到调度中心，全局模板任务下查看日志信息
1618280463 | 存在业务流，不支持该操作，请同步业务流数据解决。
1618280472 | 上一次任务未完成,请稍后再试.
1618280473 | 以太端口不存在
1618280474 | 用户MAC地址错误
1618280475 | Ping操作的目标IP错误
1618280476 | VLAN或者优先级参数错误
1618280477 | DHCP选项错误
1618280478 | WAN端口不存在
1618280479 | WAN端口状态异常
1618280480 | 以太端口状态异常
1618280481 | 用户侧vlan错误
1618280482 | 设备资源不足
1618280483 | Gemport参数错误
1618280489 | CLI号码不存在
1618280492 | 设备存在多个可选IP地址池,请输入指定管理VLAN
1618280493 | 网元未设置Telnet/STelnet参数。
1618280494 | 无空闲IP
1618280495 | 增加telnet网元访问规则失败
1618280496 | 增加ssh网元访问规则失败
1618280497 | 无对应VLAN IP地址池数据
1618280517 | 预部署设备不支持状态切换
1633681409 | 查询任务失败
1633681410 | 数据库没有该记录
1633681411 | 增加任务失败
1633681412 | 更新任务属性失败
1633681413 | 删除任务失败
1633681414 | 查询任务资源失败
1633681415 | 数据库没有该任务资源
1633681416 | 增加资源失败
1633681417 | 更新资源属性失败
1633681418 | 删除资源失败
1633681419 | 更新任务属性时，没有需要更新的数据项
1633681420 | 更新任务属性时，没有任务ID或名称
1633681421 | 获取数据库链接失败
1633681422 | 批量查询参数不全
1633681423 | 批量查询任务DoQuery报错
1633681424 | 批量查询任务资源DoQuery报错
1633681425 | 批量查询任务失败
1633681426 | 批量查询历史任务失败
1633681427 | 批量查询资源失败
1633681428 | 批量查询历史资源失败
1633681429 | 查询任务详细信息失败
1633681430 | 查询资源详细信息失败
1633681431 | 查询资源属性失败
1633681432 | 查询资源属性没有记录
1633681433 | 申请任务时，由于任务互斥或者数量已经达到最大并发度而被拒绝
1633681434 | DUMP任务资源失败
1633681435 | DUMP任务失败
1633681436 | 注册任务时，任务ID耗尽
1633681437 | 非法参数
1633681438 | 执行任务时，初始化资源失败
1635778552 | 操作成功
1635778553 | 后台操作失败
1635778554 | 申请数据库连接失败
1635778555 | 数据库操作失败
1635778556 | 操作主机失败，请检查主机是否正常
1635778557 | 后台校验输入参数失败
1635778558 | Adapter同步发送失败，请检查网络是否正常
1635778559 | 编码失败
1635778560 | 后台操作失败
1635778561 | 解码失败
1635778562 | 轮询请求失败。 可能正在轮询， 请稍候...
1635778563 | 初始化Adapter失败
1635778564 | 后台操作失败
1635778565 | 后台操作失败
1635778566 | 错误码转换失败
1648361461 | 有匹配的纪录，参数重复错误
1648361462 | 无效的设备类型，非新设备类型
1648361463 | 不能获取模板ID，请检查模板数据库中的数据
1648361464 | 不能获取模板名称，请检查模板数据库中的数据
1648361465 | 不能获得正确的设备类型
1648361466 | 转换设备错误码出现错误，请检查错误码
1648361467 | 获取基本设备信息错误，请检查设备管理模块的数据库是否完整
1648361468 | ifindex转换错误，参数1错误
1648361469 | ifindex转换错误，参数2错误
1648361470 | ifindex转换错误，参数3错误
1648361471 | ifindex转换错误，参数3错误
1648361472 | ifindex转换错误，参数3错误
1648361473 | ifindex转换错误，参数4错误
1648361474 | 指针为空，处理虚Service流错误
1648361475 | Asn.1编码错误
1648361476 | ifinex转换为资源ID错误
1648361477 | 内部广播消息Asn.1编码错误
1648361478 | 资源变更消息Asn.1编码错误
1648361479 | PVC异步响应消息Asn.1编码错误
1648361480 | PVC异步响应消息Asn.1编码错误2
1648361481 | 查询数据库表pvc_CxcPWBindInfoTab错误，没有查询到数据
1648361482 | Insert数据库表pvc_CxcPWBindInfoTab错误
1648361483 | 执行Insert数据库表pvc_CxcPWBindInfoTab表SQL错误
1648361484 | CPvcBindEntity::updatePwBindData()异常
1648361485 | 替换资源ID错误，调整VLANID
1648361486 | 获取业务流类型错误
1648361487 | 调整VLANID错误
1648361488 | 获取ATMPVC业务流类型错误
1648361489 | GPON设备不支持单业务流
1648361490 | 流名称入库，Userlabel指针为空
1648361491 | 配置流描述字段期间，获取业务流类型错误
1648361492 | 初始化Adapter操作字段错误，请检查AntiMacSpoofing字段
1648361493 | 申请内存失败
1648361494 | PVC轮询调度请求返回包异常
1648361495 | 流量模板调度请求返回包异常
1648361496 | PVC轮询中解析调度结果消息包失败
1648361497 | RESID向IfIndex转换失败
1648361498 | 数据库连接失败
1648361499 | 数据库连接失败
1648361500 | 数据库连接失败
1648361501 | 数据库连接失败
1648361502 | 数据库连接失败
1648361503 | 数据库连接失败
1648361504 | 数据库连接失败
1648361505 | 数据库连接失败
1648361506 | 数据库连接失败
1648361507 | 数据库连接失败
1648361508 | 数据库连接失败
1648361509 | 数据库连接失败
1648361510 | 数据库连接失败
1648361511 | 数据库连接失败
1648361512 | 数据库连接失败
1648361513 | 数据库连接失败
1648361514 | 数据库连接失败
1648361515 | 数据库连接失败
1648361516 | 数据库连接失败
1648361517 | 数据库连接失败
1648361518 | 数据库连接失败
1648361519 | 数据库连接失败
1648361520 | 数据库连接失败
1648361521 | 数据库连接失败
1648361522 | 数据库连接失败
1648361523 | 数据库连接失败
1648361524 | 数据库连接失败
1648361525 | 数据库连接失败
1648361526 | 数据库连接失败
1648361527 | 数据库连接失败
1648361528 | 数据库连接失败
1648361529 | 查询数据库pvc_CxcOtherInfoTab表中的流水号失败
1648361530 | 查询数据库pvc_SrvFlowTab表中的业务流信息失败
1648361531 | 查询数据库pvc_SrvFlowTab表中的流资源ID失败
1648361532 | 查询数据库pvc_VplVclTab表中的vplvcl信息失败
1648361533 | 根据源端VPL/VCL数据查询数据库pvc_VplVclTab表中的CID信息失败
1648361534 | 根据目的端VPL/VCL数据查询数据库pvc_VplVclTab表中的CID信息失败
1648361535 | 根据目的端VPL/VCL数据查询数据库pvc_VplVclTab表中的CID信息失败
1648361536 | 根据两端VPL/VCL数据查询数据库pvc_VplVclTab表中的CID信息失败
1648361537 | 更新数据库pvc_CxcOtherInfoTab表中的流水号失败
1648361538 | 向数据库pvc_CxcOtherInfoTab表中插入流水号信息失败
1648361539 | 向内存表中批插入设备ID列表
1648361540 | 删除数据库pvc_CxcOtherInfoTab表记录失败
1648361541 | 数据库连接失败
1648361542 | 数据库连接失败
1648361543 | 更新数据库p_SrvFlowTab表中的流状态（激活/去激活
1648361544 | 根据TRAP删除数据库p_SrvFlowTab表中插入流记录失败
1648361545 | 向数据库p_SrvFlowTab表插入流记录失败
1648361546 | 向数据库p_SrvFlowTab表插入无流SerivePort失败
1648361547 | 向数据库p_SrvFlowTab表插入PVC记录失败
1648361548 | 根据Trap向数据库p_SrvFlowTab表插入流记录失败
1648361549 | 查询数据库p_SrvFlowTab表中业务流详细信息失败
1648361550 | 查询数据库pvc_CxcTab表中CxcIndex信息失败
1648361551 | 查询数据库pvc_CxcTab表失败
1648361552 | Service Port不存在
1648361553 | 根据设备ID删除数据库p_SrvFlowTab表中插入流记录失败
1648361554 | 修改数据库p_SrvFlowTab表中业务流信息失败
1648361555 | 查询数据库pvc_CxcTab表失败
1648361556 | 查询数据库pvc_CxcTab表失败
1648361557 | 从pvc_CxcTab数据表中查询PVC连接索引失败
1648361558 | 根据源端VPL/VCL数据查询数据库pvc_VplVclTab表中的CID信息失败
1648361559 | 从pvc_CxcTab数据表中查询PVC连接索引失败
1648361560 | 根据目的端VPL/VCL数据查询数据库pvc_VplVclTab表中的CID信息失败
1648361561 | 指定的ServicePort不存在
1648361562 | 根据目的端VPL/VCL数据查询数据库pvc_VplVclTab表中的CID信息失败
1648361563 | 指定的PVC不存在
1648361564 | 根据两端VPL/VCL数据查询数据库pvc_VplVclTab表中的CID信息失败
1648361565 | 根据两端VPL/VCL数据查询数据库pvc_VplVclTab表中的CID信息失败
1648361566 | 查询数据库pvc_SrvFlowTab表中数据失败
1648361567 | 查询数据库pvc_SrvFlowTab表中数据失败
1648361568 | 指定的ServicePort不存在
1648361569 | 资源不存在
1648361570 | 资源不存在
1648361571 | 更新数据库pvc_TrafRatTab表失败
1648361572 | 更新数据库pvc_TrafRatTab表,影响行为零
1648361573 | 更新数据库pvc_IpDslamConTab表中的内层VLAN信息
1648361574 | 配置MA5600v3扩展属性失败
1648361575 | 配置MA5600v3扩展属性失败
1648361576 | 获取MA5600v3扩展属性失败
1648361577 | 获取MA5600v3封装信息失败
1648361578 | 查询数据库atmPhyTypeToPvcTypeTab表失败
1648361579 | 查询数据库atmPhyTypeToPvcTypeTab表失败
1648361580 | 查询数据库pvc_CxcToCxcSrvTab表失败
1648361581 | 创建临时表失败
1648361582 | 从数据库中查询PVC列表失败
1648361583 | 从数据库中查询流量模板列表失败
1648361584 | 从数据库中查询VPL/VCL列表失败
1648361585 | 从数据库中查询流量模板被引用信息列表失败
1648361586 | 从数据库中查询流量模板名称列表失败
1648361587 | 从数据库中查询流量模板被PVC引用情况失败
1648361588 | 从数据库中查询流量模板被VXL引用情况失败
1648361589 | 从数据库中查询流量模板被ServicePort引用情况失败
1648361590 | 更新数据库pvc_CxcTab表中的atmCrossConnectAdminStatus字段失败
1648361591 | 更新数据库pvc_CxcTab表中的atmCrossConnectAdminStatus字段,影响行为零
1648361592 | 查询数据库pvc_CxcBindDataTab表失败
1648361593 | 查询数据库pvc_CxcBindDataTab表失败
1648361594 | 查询数据库pvc_CxcBindDataTab表失败
1648361595 | 查询数据库pvc_CxcBindDataTab表失败
1648361596 | 查询数据库pvc_CxcBindDataTab表失败
1648361597 | 向数据库pvc_CxcBindDataTab表插入绑定信息失败
1648361598 | 更新数据库pvc_CxcBindDataTab表中的绑定信息失败
1648361599 | 删除数据库pvc_CxcBindDataTab表中记录失败
1648361600 | 根据连接索引查询数据库pvc_SrvFlowTab表中流信息失败
1648361601 | 根据连接索引从数据库pvc_SrvFlowTab表中查询不到流信息
1648361602 | 从数据库pvc_VplVclExtTab,pvc_VplVclTab表中查询VPL/VCL信息失败
1648361603 | 轮询操作时，清空数据库pvc_CxcBindDataTab表失败
1648361604 | 轮询操作时，批量向数据库pvc_CxcBindDataTab表插入信息失败
1648361605 | 轮询操作时，清空数据库pvc_CxcPWBindInfoTab表失败
1648361606 | 轮询操作时，批量向数据库pvc_CxcPWBindInfoTab表插入信息失败
1648361607 | 轮询操作时，在对数据库pvc_TrafRatTab表中执行先清空数据再批量插入操作时失败
1648361608 | 轮询操作时，根据CxC信息向数据库pvc_SrvFlowTab表插入PVC信息失败
1648361609 | 轮询操作时，根据CxC信息向数据库pvc_SrvFlowTab表插入信息失败
1648361610 | 更新数据库pvc_CxcTab表中的atmCrossConnectNameOnDev字段失败
1648361611 | 更新数据库pvc_CxcTab表中的atmCrossConnectNameOnDev字段失败,影响行为零
1648361612 | 更新数据库pvc_CxcTab表中的atmCrossConnectNameOnDev字段失败,影响行为零
1648361613 | 更新数据库pvc_CxcExtTab表中的atmCrossConnectNameOnDev字段失败
1648361614 | 向数据库pvc_CxcTab表中插入数据失败
1648361615 | 向数据库pvc_CxcExtTab表插入数据失败
1648361616 | 通过trap,向数据库pvc_VplVclTab表中插入数据失败
1648361617 | 通过trap,向数据库pvc_VplVclExtTab表插入数据失败
1648361618 | 删除数据库pvc_CxcTab表中数据失败
1648361619 | 删除数据库pvc_CxcTab表中数据失败,影响行为零
1648361620 | 删除数据库pvc_CxcExtTab表中数据失败
1648361621 | 查询数据库pvc_CxcTab表中信息失败
1648361622 | 查询数据库pvc_CxcTab表中信息失败
1648361623 | 查询数据库pvc_CxcTab表中信息失败
1648361624 | 查询数据库pvc_CxcTab表中信息时，没有找到数据
1648361625 | 查询数据库pvc_CxcTab表中信息时，没有找到数据
1648361626 | 删除数据库pvc_SrvFlowTab表中数据失败
1648361627 | 查询数据库pvc_PPPoAProtTab表中数据失败
1648361628 | 查询数据库pvc_PPPoAProtTab表中数据失败
1648361629 | 查询数据库pvc_IPDSLAMConTab表中数据失败
1648361630 | 查询数据库pvc_IPDSLAMConTab表中数据失败
1648361631 | 执行存储过程pvc_ProtVrfProc失败
1648361632 | 执行存储过程pvc_ProtVrfProc失败
1648361633 | 删除数据库pvc_PPPoAProtTab表中数据失败
1648361634 | 删除数据库pvc_IPDSLAMConTab表中数据失败
1648361635 | 向数据库pvc_TrafDscrTab表中查询信息失败
1648361636 | 向数据库pvc_TrafDscrTab表中查询信息失败
1648361637 | 向数据库pvc_TrafDscrTab表中查询信息失败,没有查到本该存在的数据
1648361638 | 向数据库pvc_TrafDscrTab表中查询信息失败,没有查到本该存在的数据
1648361639 | 向数据库pvc_TrafDscrTab表中查询信息失败,没有查到本该存在的数据
1648361640 | 向数据库pvc_TrafDscrTab,pvc_DevTrafDscrTab表中查设备上的流量模板是否被引用失败
1648361641 | 向数据库pvc_DevTrafTab表中插入数据失败
1648361642 | 向数据库pvc_TrafDscrTab表中插入数据失败
1648361643 | 从数据库pvc_DevTrafTab表中删除数据失败
1648361644 | 根据DevID清空数据库pvc_DevTrafTab表中删除数据失败
1648361645 | 从数据库pvc_TrafDscrTab表中删除数据失败
1648361646 | 在数据库pvc_TrafDscrTab表中没有要删除的流量数据或是条件不匹配
1648361647 | 根据DevID删除数据库pvc_DevTrafTab表中删除数据失败,没有找到要删除的数据
1648361648 | 向数据库pvc_TrafDscrTab,pvc_DevTrafTab表中查询流量模板是否在设备上存在
1648361649 | 从数据库中查询流量模板被PVC引用情况失败
1648361650 | 从数据库中查询流量模板被VXL引用情况失败
1648361651 | 从数据库中查询流量模板被ServicePort引用情况失败
1648361652 | 更新数据库pvc_TrafDscrTab表中信息失败
1648361653 | 更新数据库pvc_TrafDscrTab表中信息失败，没有找到要更新的数据
1648361654 | 更新数据库pvc_SrvFlowTab表中userLabel信息失败
1648361655 | 删除数据库pvc_VplVclTab表中信息失败
1648361656 | 删除数据库pvc_VplVclExtTab表中信息失败
1648361657 | 向数据库pvc_VplVclTab表中插入数据失败
1648361658 | 向数据库pvc_VplVclExtTab表中插入数据失败
1648361659 | 更新数据库pvc_VplVclExtTab表失败
1648361660 | 更新数据库pvc_VplVclExtTab表失败,没有找到要更新的数据
1648361661 | 构造二维表时，内存申请失败
1648361662 | 数据库pvc_CxcTab表数据异常，结果本应该只有一条，现多于一条
1648361663 | 数据库pvc_SrvFlow表数据异常，数据本应该只有一条，现多于一条
1648361664 | 数据库表pvc_SrvFlowTab数据异常，结果本应该只有一条，现多于一条
1648361665 | 数据库表pvc_SrvFlowTab数据异常，结果本应该只有一条，现多于一条
1648361666 | 数据库表pvc_SrvFlowTab数据异常，结果本应该只有一条，现多于一条
1648361667 | 数据库表pvc_SrvFlowTab数据异常，结果本应该只有一条，现多于一条
1648361668 | 数据库表pvc_CxcBindDataTab数据异常，结果本应该只有一条，现多于一条
1648361669 | 数据库表pvc_CxcTab数据异常，结果本应该只有一条，现多于一条
1648361670 | 数据库表pvc_CxcExtTab数据异常，结果本应该只有一条，现多于一条
1648361671 | 数据库表pvc_CxcExtTab数据异常，结果本应该只有一条，现多于一条
1648361672 | 数据库表pvc_VplVclTab数据异常，结果本应该只有一条，现多于一条
1648361673 | 数据库表pvc_VplVclExtTab数据异常，结果本应该只有一条，现多于一条
1648361674 | 将Label,MainType,SubType,ResId[8]组合ResID失败
1648361675 | 将Label,MainType,SubType,ResId[8]组合ResID失败
1648361676 | 将Label,MainType,SubType,ResId[8]组合ResID失败
1648361677 | 参数列表当中没有要获取的参数
1648361678 | 参数列表当中没有要获取的参数
1648361679 | 参数列表当中没有要获取的参数
1648361680 | 参数列表当中没有要获取的参数
1648361681 | 转化SnmpPduInfoStr结构失败
1648361682 | 转化SnmpPduInfoStr结构失败
1648361683 | 输入参数错误，未知ConfigOperation命令
1648361684 | 输入参数错误，请求消息中的操作对象未设置:oAsnPvcIfTrffConfReq.oTrffData
1648361685 | 输入参数错误，请求消息中的操作参数为空:oAsnPvcIfTrffConfReq.oTrffData
1648361686 | 输入参数错误，未知ConfigOperation命令
1648361687 | 输入参数错误，未知ConfigOperation命令
1648361688 | 输入参数错误，ResID不合法
1648361689 | 输入参数错误，请求消息中的查询参数未设置：oRequestInfo.oPvcdata
1648361690 | 输入参数错误，请求消息中的查询参数为空：oRequestInfo.oPvcdata
1648361691 | 输入参数错误，用于配置的流量的参数不足:oAsnPvcTrafMoveReq
1648361692 | 输入参数错误，未知流操作操作命令
1648361693 | 输入参数错误，未知流操作操作命令
1648361694 | 输入参数错误，不能识别的流类型：oTrafficData.oCategary
1648361695 | 输入参数错误，流参数与类数据不匹配
1648361696 | 输入参数错误，strTrafficName不能为空
1648361697 | 输入参数错误，oTrafficData.strName不能为空
1648361698 | 输入参数错误，oAsnPvcIfTrffData.oResvId不能为空
1648361699 | 输入参数错误，strTrafficName不能为空
1648361700 | 输入参数错误，strTrafficName不能为空
1648361701 | 输入参数错误，strTrafficName不能为空
1648361702 | 输入参数错误，strTrafficName不能为空
1648361703 | 输入参数错误，strTrafficName不能为空
1648361704 | 输入参数错误，oTrafficData.oDevID不能为空3
1648361705 | 输入参数错误，strTrafficName不能为空
1648361706 | 成员数据错误，m_iActionTrafficIndexOnDev未设置
1648361707 | 成员数据错误，m_poTrafficData未设置
1648361708 | 成员数据错误，m_poTrafficData未设置
1648361709 | 执行克隆函数对成员变量进行赋值失败
1648361710 | 输入参数错误，未知的VxL位值类型
1648361711 | 输入参数错误，未知的VxL类型,tVplVclIndex.iVlType
1648361712 | 输入参数错误，不能识别的Vxl类型：sVplVcl.iVlType
1648361713 | 输入参数错误，不能识别的Vxl类型：sVplVcl.iVlType
1648361714 | 输入参数错误，不能识别的Vxl类型：sVplVcl.iVlType
1648361715 | 输入参数错误，流量名称为空：strName
1648361716 | 输入参数错误，VXL的扩展参数为空：oVplVclData.oOtherPara
1648361717 | 输入参数错误，参数中的DevID不合法：sVplVcl.iDevId
1648361718 | 输入参数错误，不能识别的Vxl类型：tVplVclIndex.iVlType
1648361719 | 未知的PVC连接类型:sIndex.iConnType
1648361720 | 输入参数错误，ifIndex不能为0
1648361721 | 输入参数错误，ResID不合法
1648361722 | 输入参数错误，未知的oValue的类型
1648361723 | 输入参数错误：pPvcIfVpiVciRange里包含的参数不够。
1648361724 | 输入参数错误：oResID中的resID数不够。
1648361725 | 输入参数错误：strParaName,poPvcParaList不能为空
1648361726 | 输入参数错误：strParaName,poPvcParaList不能为空
1648361727 | 输入参数错误：strParaName,poPvcParaList不能为空
1648361728 | 输入参数错误：strParaName,poPvcParaList不能为空
1648361729 | 输入参数错误：strParaName,poPvcParaList不能为空
1648361730 | 输入参数错误：strParaName,poPvcParaList不能为空
1648361731 | 输入参数错误：poPvcParaList不能为空
1648361732 | 输入参数错误，ResID不合法
1648361733 | 输入参数错误，VLAN类型ResID不合法
1648361734 | 输入参数错误，frameid,slotid,vlanid都不能为负
1648361735 | 输入参数错误，frameid,slotid,vlanid都不能为负
1648361736 | 输入参数错误，ResID不合法
1648361737 | 输入参数错误，frameid,slotid,vlanid都不能为负
1648361738 | 输入参数错误，frameid,slotid,vlanid都不能为负
1648361739 | 输入参数错误，流量类型字符串不合法
1648361740 | 输入参数错误，流量类型值不合法
1648361741 | 输入参数错误，设备IP不能为空
1648361742 | 输入参数错误，ResID不能为空
1648361743 | 输入参数错误，未知的流量类型：iSrvCatgyKind
1648361744 | 输入参数错误，未知的流量类型：iSrvCatgyKind
1648361745 | 输入参数错误，未知的查询模式：oPvcQueryConstr.oQueryModel
1648361746 | 输入参数错误，设备ID列表不行为空：oPvcQueryConstr.oDevIdLst
1648361747 | 输入参数错误，查询某一资源上挂的PVC时，资源ID不能为空：oPvcQueryConstr.oHostResID
1648361748 | 输入参数错误，滑动窗口句柄和查询公共参数都不能为空：poQueryClientHandle，poQueryCommon
1648361749 | 输入参数错误，用于流量模板滑动窗口查询的一些重要参数不能为空
1648361750 | 输入参数错误，查询公共参数不能为空：poQueryCommon
1648361751 | 输入参数错误，用于PVC滑动窗口查询的一些重要参数不能为空
1648361752 | 输入参数错误，滑动窗口句柄和查询公共参数都不能为空：poQueryClientHandle，poQueryCommon
1648361753 | 输入参数错误，查询公共数据和排序字段都不能为空：oAsnReq.oQueryCommonData，oAsnReq.oSortField
1648361754 | 输入参数错误，滑动窗口句柄和查询公共参数都不能为空：poQueryClientHandle，poQueryCommon
1648361755 | 输入参数错误，参数中的DevID不能为空
1648361756 | 输入参数不能为空：pBuffer
1648361757 | 输入参数错误，参数：oLBData.oIndex不能为空
1648361758 | 输入参数错误，未知的操作命令：iOperation
1648361759 | 成员变量错误，m_iDevID,m_iIfIndex,m_iVpi,m_iVci都不能为负
1648361760 | 成员变量错误，m_iDevID,m_iIfIndex,m_iVpi,m_iVci都不能为负
1648361761 | 成员变量错误，m_iDevID,m_iIfIndex,m_iVpi,m_iVci都不能为负
1648361762 | 成员变量错误，m_iDevID,m_iIfIndex,m_iVpi,m_iVci都不能为负
1648361763 | 成员变量错误，m_iDevID,m_iIfIndex,m_iVpi,m_iVci都不能为负
1648361764 | 成员变量错误，m_iDevID,m_iIfIndex,m_iVpi,m_iVci都不能为负
1648361765 | 成员变量错误，m_iDevID,m_iIfIndex都不能为负
1648361766 | 成员变量错误，m_iDevID,m_iIfIndex都不能为负
1648361767 | 成员变量错误，m_iDevID,m_iIfIndex,m_iVpi,m_iVci都不能为负
1648361768 | 成员变量错误，m_iDevID,m_iIfIndex,m_iVpi,m_iVci都不能为负
1648361769 | 输入参数错误，只可能有一份绑定参数
1648361770 | 输入参数错误，错误的绑定操作命令：oAsnPvcIfBindReq.iOperation
1648361771 | 输入参数错误，错误的绑定类型参数：strColName
1648361772 | 输入参数错误,绑定参数为空
1648361773 | 输入参数错误,错误的绑定操作命令：oAsnPvcIfBindReq.iOperation
1648361774 | 输入参数错误，错误的绑定操作命令：oAsnPvcIfBindReq.iOperation
1648361775 | 输入参数错误，报文oAsnEmfPerfDmQryMibIndexFromNeDmg不能为空
1648361776 | 输入参数错误，资源ID的长度错误：oResId_AtmPort.resID
1648361777 | 输入参数错误，资源子类型不能为空：oResId_AtmPort.subtype
1648361778 | 输入参数错误，不能识别的PVC类型：iPvcType
1648361779 | 输入参数错误，报文oAsnEmfQryMibIndexListFromNeDm.lstObjLocation不能为空
1648361780 | 输入参数错误，资源ID的长度错误：oResId_AtmPort.resID
1648361781 | 输入参数错误，资源子类型不能为空：oResId_AtmPort.subtype
1648361782 | 输入参数错误，不能识别的PVC类型：iPvcType
1648361783 | 输入参数错误，资源ID不能为空：req.poResId
1648361784 | 输入参数错误，资源ID不能为空：req.poResId
1648361785 | 输入参数错误,绑定参数oAsnPvcIfBindReq.oPvcBindDataOpt不能为空
1648361786 | 输入参数错误,绑定参数oAsnPvcIfBindReq.oPvcBindDataOpt不能为空
1648361787 | 输入参数错误,绑定参数oAsnPvcIfBindReq.oPvcBindDataOpt不能为空
1648361788 | 从设备上获取CxC数据失败
1648361789 | 从设备上获取VpCC数据失败
1648361790 | 从设备上获取Vpl数据失败
1648361791 | 从设备上获取Vcl数据失败
1648361792 | 输入参数为空:pOneData或者pAnotherData
1648361793 | 输入参数为空:pOneData或者pAnotherData
1648361794 | 未知的流量类型：iSrvCatgyKind
1648361795 | 输入参数pTableData不能为空
1648361796 | 成员变量值错误：连接类型未知：m_iConnKind、m_iCastType
1648361797 | 成员变量值错误：连接类型未知：m_iConnKind、m_iCastType
1648361798 | 成员变量值错误：连接类型未知：m_iConnKind
1648361799 | 成员变量值错误：连接类型未知：m_iConnKind
1648361800 | 成员变量值错误：连接类型未知：m_iConnKind
1648361801 | 成员变量值错误：连接类型未知：m_iConnKind
1648361802 | 成员变量值错误：m_poAsnPvcIfPVCData数据不完整
1648361803 | 成员变量值错误：m_poAsnPvcIfPVCData数据不完整
1648361804 | 成员变量值错误：PvcResID不能为空
1648361805 | 成员变量值错误：PvcResID不能为空
1648361806 | 成员变量值错误：m_poAsnPvcIfPVCData数据不完整
1648361807 | 成员变量值错误：m_poAsnPvcIfPVCData数据不完整
1648361808 | 成员变量值错误：PvcResID不能为空
1648361809 | 成员变量值错误：m_poAsnPvcIfPVCData未设置
1648361810 | 输入参数错误，Pvc管理状态命令码不合法：iOperation
1648361811 | 输入参数错误，输入参数为空
1648361812 | 输入参数错误，oAsnPvcIfPVCData.oPvcid不能为空
1648361813 | 输入参数错误，oAsnPvcIfPVCData.oPvcid不能为空
1648361814 | 输入参数错误，oAsnPvcIfPVCData.oPvcid不能为空
1648361815 | 输入参数错误，oAsnPvcIfPVCData.oPvcid不能为空
1648361816 | 输入参数错误，oAsnPvcIfPVCData.oPvcid不能为空
1648361817 | 输入参数错误，oAsnPvcIfPVCData.oPvcid不能为空
1648361818 | 输入参数错误，iVPI值超过上限MAXVPI
1648361819 | 输入参数错误，参数oAsnPvcIfGetInterfaceReq.oInterfaceRange不能为空
1648361820 | 输入参数错误，从参数中获取DevID失败
1648361821 | 输入参数错误，从参数中获取业务流ResID失败
1648361822 | 输入参数错误，从参数中获取流索引值失败
1648361823 | 输入参数错误，PW模板绑定参数为空：reqInfo.oPvcPWBindData->oPvcdata
1648361824 | 输入参数错误，请求消息中的操作对象未设置:oAsnPvcIfTrffConfReq.oTrffData
1648361825 | 输入参数错误，请求消息中的操作对象为空:oAsnPvcIfTrffConfReq.oTrffData
1648361826 | 输入参数错误，输入参数中DevID为空:oAsnReq.oDevID
1648361827 | 输入参数错误，输入参数中DevID为空:oAsnReq.oDevID
1648361828 | 输入参数错误，输入参数中DevID为空:oAsnPvcIfListPvcTypeReq.oDevId
1648361829 | 输入参数错误，查询ServicePort的业务类型的请求消息必须包含DevID
1648361830 | 输入参数错误，参数oCCParaList不能为空
1648361831 | 输入参数错误，参数oReqMsg.oCCPara不能为空
1648361832 | 输入参数错误，未知的操作命令：iOperation3
1648361833 | 输入参数错误，参数oReqMsg.oInsertData不能为空
1648361834 | 输入参数错误，参数oInsertDataList不能为空
1648361835 | 输入参数错误，未知的操作命令：iOperation
1648361836 | 输入参数错误，参数oReqMsg.oLLIDData不能为空
1648361837 | 输入参数错误，参数oLLIDDataList不能为空
1648361838 | 输入参数错误，未知的操作命令：iOperation
1648361839 | 输入参数错误，参数oReqMsg.oLBData不能为空
1648361840 | 输入参数错误，参数oLBDataList不能为空
1648361841 | 输入参数错误，参数oReqMsg.oPoint不能为空
1648361842 | 输入参数错误，参数oPointList不能为空
1648361843 | 输入参数错误，未知的操作命令
1648361844 | 输入参数错误，参数oReqMsg.oOamIndex不能为空
1648361845 | 输入参数错误，参数oAsnPvcIfPvcQueryReq.oPvcidlist不能为空
1648361846 | 输入参数错误，参数oAsnPvcIfPvcQueryReq.oPvcidlist中数据不完整
1648361847 | 输入参数错误，FlowResID中的DevID不能为空
1648361848 | 输入参数错误，PvcResID中的源端IfIndex不能为空
1648361849 | 输入参数错误，PvcResID中的目的端IfIndex不能为空
1648361850 | 输入参数错误，流量资源名称列表：oAsnPvcIfTrffQueryReq.strNameList不能为空
1648361851 | 输入参数错误，参数oAsnPvcIfQueryTrraficNameReq.oDevId不能为空
1648361852 | 输入参数错误，参数oAsnInnerVlanInfoReq.oVlanID不能为空
1648361853 | 输入参数错误，VlanResID中的devID不能为空
1648361854 | 输入参数错误，VlanResID中的vlanID不能为空
1648361855 | 输入参数错误，参数oAsnPvcIfVerifyIfIndexReq.oIfIndex不能为空
1648361856 | 输入参数错误，不能识别的请求类型：oAsnPvcIfVerifyIfIndexReq.iType
1648361857 | 成员变量值错误：m_poAsnPvcIfVplVclData未设置
1648361858 | 成员变量值错误：m_poAsnPvcIfVplVclData.oResId不能为空
1648361859 | 查询PVC信息失败
1648361860 | 为Vxl添加扩展参数失败：addDetailPara((*m_poAsnPvcIfVplVclData),tVplVcl))异常
1648361861 | 查询流量信息失败：getPara(sTrafficData,oAtmTrafficDescrTab,oAtmDevTrafficTab,dbCondition)异常
1648361862 | 流量参数不匹配
1648361863 | 流量参数不匹配
1648361864 | 流量名在数据库pvc_TrafDescTab表中已存在
1648361865 | 流量名在数据库pvc_TrafDescTab表中已存在
1648361866 | 流量数据在数据库pvc_TrafDescTab表中已存在
1648361867 | 删除流量模板失败，该流量正在被使用
1648361868 | 初始化命令消息失败
1648361869 | 初始化命令消息失败
1648361870 | 初始化命令消息失败
1648361871 | 初始化命令消息失败
1648361872 | 初始化命令消息失败
1648361873 | 初始化命令消息失败
1648361874 | 初始化命令消息失败
1648361875 | 初始化命令消息失败
1648361876 | 初始化命令消息失败
1648361877 | 初始化命令消息失败
1648361878 | 初始化命令消息失败
1648361879 | 初始化命令消息失败
1648361880 | 初始化命令消息失败
1648361881 | 初始化命令消息失败
1648361882 | 初始化命令消息失败
1648361883 | 初始化命令消息失败
1648361884 | 初始化命令消息失败
1648361885 | 初始化命令消息失败
1648361886 | 初始化命令消息失败
1648361887 | 初始化命令消息失败
1648361888 | 初始化命令消息失败
1648361889 | 初始化命令消息失败
1648361890 | 初始化命令消息失败
1648361891 | 下发同步消息失败
1648361892 | 下发同步消息失败
1648361893 | 下发同步消息失败
1648361894 | 下发同步消息失败
1648361895 | 下发同步消息失败
1648361896 | 下发同步消息失败
1648361897 | 下发同步消息失败
1648361898 | 下发同步消息失败
1648361899 | 下发同步消息失败
1648361900 | 下发同步消息失败
1648361901 | 下发同步消息失败
1648361902 | 下发同步消息失败
1648361903 | 下发同步消息失败
1648361904 | 下发同步消息失败
1648361905 | 下发同步消息失败
1648361906 | 获取消息返回值atmVpCrossConnectLowIfIndex失败，
1648361907 | 获取消息返回值atmVpCrossConnectLowVpi失败
1648361908 | 获取消息返回值atmVpCrossConnectHighIfIndex失败
1648361909 | 获取消息返回值atmVpCrossConnectHighVpi失败
1648361910 | 获取消息返回值atmVpCrossConnectAdminStatus失败
1648361911 | 获取消息返回值atmVpCrossConnectL2HOperStatus失败
1648361912 | 获取消息返回值atmVpCrossConnectH2LOperStatus失败
1648361913 | 获取消息返回值atmVpCrossConnectL2HLastChange失败
1648361914 | 获取消息返回值atmVpCrossConnectH2LLastChange失败
1648361915 | 获取消息返回值atmVcCrossConnectIndex失败
1648361916 | 获取消息返回值atmVcCrossConnectLowIfIndex失败
1648361917 | 获取消息返回值atmVcCrossConnectLowVpi失败
1648361918 | 获取消息返回值atmVcCrossConnectLowVci失败
1648361919 | 获取消息返回值atmVcCrossConnectHighIfIndex失败
1648361920 | 获取消息返回值atmVcCrossConnectHighVpi失败
1648361921 | 获取消息返回值atmVcCrossConnectHighVci失败
1648361922 | 获取消息返回值atmVcCrossConnectAdminStatus失败
1648361923 | 获取消息返回值atmVcCrossConnectL2HOperStatus失败
1648361924 | 获取消息返回值atmVcCrossConnectH2LOperStatus失败
1648361925 | 获取消息返回值atmVcCrossConnectL2HLastChange失败
1648361926 | 获取消息返回值atmVcCrossConnectH2LLastChange失败
1648361927 | 初始化命令消息失败
1648361928 | 初始化命令消息失败
1648361929 | 初始化命令消息失败
1648361930 | 初始化命令消息失败
1648361931 | 初始化命令消息失败
1648361932 | 初始化命令消息失败
1648361933 | 初始化命令消息失败
1648361934 | 初始化命令消息失败
1648361935 | 初始化命令消息失败
1648361936 | 初始化命令消息失败
1648361937 | 初始化命令消息失败
1648361938 | 初始化命令消息失败
1648361939 | 初始化命令消息失败
1648361940 | 初始化命令消息失败
1648361941 | 下发同步消息失败
1648361942 | 下发同步消息失败
1648361943 | 下发同步消息失败
1648361944 | 下发同步消息失败
1648361945 | 下发同步消息失败
1648361946 | 下发同步消息失败
1648361947 | 初始化命令消息失败
1648361948 | 初始化命令消息失败
1648361949 | 初始化命令消息失败
1648361950 | 初始化命令消息失败
1648361951 | 初始化命令消息失败
1648361952 | 初始化命令消息失败
1648361953 | 初始化命令消息失败
1648361954 | 初始化命令消息失败
1648361955 | 初始化命令消息失败
1648361956 | 下发同步消息失败
1648361957 | 下发同步消息失败
1648361958 | 下发同步消息失败
1648361959 | 下发同步消息失败
1648361960 | 下发同步消息失败
1648361961 | 下发同步消息失败
1648361962 | 下发同步消息失败
1648361963 | 初始化命令消息失败
1648361964 | 下发同步消息失败
1648361965 | 初始化命令消息失败
1648361966 | 初始化命令消息失败
1648361967 | 初始化命令消息失败
1648361968 | 初始化命令消息失败
1648361969 | 下发同步消息失败
1648361970 | 下发同步消息失败
1648361971 | 下发同步消息失败
1648361972 | 下发同步消息失败
1648361973 | 下发同步消息失败
1648361974 | 初始化命令消息失败
1648361975 | 初始化命令消息失败
1648361976 | 初始化命令消息失败
1648361977 | 初始化命令消息失败
1648361978 | 初始化命令消息失败
1648361979 | 初始化命令消息失败
1648361980 | 初始化命令消息失败
1648361981 | 初始化命令消息失败
1648361982 | 初始化命令消息失败
1648361983 | 初始化命令消息失败
1648361984 | 初始化命令消息失败
1648361985 | 初始化命令消息失败
1648361986 | 初始化命令消息失败
1648361987 | 初始化命令消息失败
1648361988 | 初始化命令消息失败
1648361989 | 初始化命令消息失败
1648361990 | 初始化命令消息失败
1648361991 | 初始化命令消息失败
1648361992 | 初始化命令消息失败
1648361993 | 初始化命令消息失败
1648361994 | 初始化命令消息失败
1648361995 | PVC_ERR_CPVCOTHERREQTASK_INIT_MSG_8
1648361996 | 从设备上获取静态mac索引失败
1648361997 | 成员变量未设置：pDeviceData，pDeviceData
1648361998 | 从设备上获取流量优先级错误
1648361999 | 从设备上获取流量优先策略错误
1648362000 | 从设备上获取流量CAR值错误
1648362001 | 从设备上获取流量类型错误
1648362002 | ISN8850V5R2的终结PVC不能激活
1648362003 | ISN8850V5R2的终结PVC不能去激活
1648362004 | 获取资源ID类型(mainType,subType)失败
1648362005 | 获取设备ID失败,PVC_ERR_CPVCASNCOMMON_GET_DEV_TYPE
1648362006 | 解析资源ID失败,PVC_ERR_CPVCASNCOMMON_PARSE_RESID
1648362007 | 输入参数错误：iDevId，iTrafficIndex不合法
1648362008 | 调用GdmGetResInfo(oResID)获取资源ID类型失败
1648362009 | 获取资源ID类型(mainType,subType)失败
1648362010 | 调用GdmGetResInfo(oResID)获取资源ID类型失败
1648362011 | 获取资源ID类型(mainType,subType)失败
1648362012 | 解析资源ID类型(mainType,subType)失败
1648362013 | 解析资源ID类型(mainType,subType)失败
1648362014 | 获取设备类型失败
1648362015 | 解析资源ID失败
1648362016 | 获取设备ID失败
1648362017 | 获取设备ID失败
1648362018 | 获取设备ID失败
1648362019 | 获取源端资源ID失败
1648362020 | 获取目的端资源ID失败
1648362021 | 获取源端IFINDEX失败
1648362022 | 获取目的端IFINDEX失败
1648362023 | 验证VlanIfIndex失败
1648362024 | 成员变量未设置：m_iDevId
1648362025 | 成员变量未设置：p_oSrvFlowTable
1648362026 | 成员变量未设置：m_iDevId
1648362027 | 成员变量未设置：m_iDevId
1648362028 | 成员变量未设置：m_iDevId
1648362029 | 成员变量未设置：m_iDevId
1648362030 | 成员变量未设置：m_iDevId
1648362031 | 成员变量未设置：m_iDevId
1648362032 | 成员变量未设置：m_iDevId
1648362033 | 成员变量未设置：m_poAsnPvcIfPVCData
1648362034 | 成员变量未设置：p_poAsnPvcIfPVCData
1648362035 | 成员变量未设置:m_poAsnPvcIfPVCData
1648362036 | 成员变量未设置:m_poAsnPvcIfPVCData
1648362037 | 成员变量未设置:m_poAsnPvcIfPVCData
1648362038 | 成员变量未设置:m_poAsnPvcIfPVCData
1648362039 | 成员变量未设置：m_poAsnPvcIfVplVclData
1648362040 | 成员变量未设置：m_poAsnPvcIfVplVclData
1648362041 | 成员变量未设置：m_poAsnPvcIfVplVclData
1648362042 | 成员变量未设置：m_poAsnPvcIfVplVclData
1648362043 | 成员变量未设置：m_poAsnPvcIfVplVclData
1648362044 | 设置成员变量失败：m_poAsnPvcIfVplVclData
1648362045 | 轮询设备列表不能为空
1648362046 | 构造流量轮询请求消息失败
1648362047 | 构造流量轮询请求消息失败
1648362048 | 与框架通迅失败,等待超时了还未收到响应数据帧
1648362049 | 与框架通迅失败,等待超时了还未收到响应数据帧
1648362050 | 与框架通迅失败,等待超时了还未收到响应数据帧
1648362051 | 与框架通迅失败,等待超时了还未收到响应数据帧
1648362052 | 解析框架返回消息失败，找不到：iResult
1648362053 | 解析框架返回消息时失败
1648362054 | 在给框架发送消息中发生异常
1648362055 | 与框架通迅失败,等待超时了还未收到响应数据帧
1648362056 | 向ATMIF模块请求设备信息失败
1648362057 | 解析CmdMSG消息失败
1648362058 | 解析CmdMSG消息失败
1648362059 | 解析CmdMSG消息失败
1648362060 | 解析CmdMSG消息失败
1648362061 | 解析CmdMSG消息失败
1648362062 | 解析CmdMSG消息失败
1648362063 | 解析CmdMSG消息失败
1648362064 | 解析CmdMSG消息失败
1648362065 | 解析CmdMSG消息失败
1648362066 | 解析CmdMSG消息失败
1648362067 | 解析CmdMSG消息失败
1648362068 | 解析CmdMSG消息失败
1648362069 | 解析CmdMSG消息失败
1648362070 | 解析CmdMSG消息失败
1648362071 | 解析CmdMSG消息失败
1648362072 | 解析CmdMSG消息失败
1648362073 | 解析CmdMSG消息失败
1648362074 | 解析CmdMSG消息失败
1648362075 | 解析CmdMSG消息失败
1648362076 | 解析CmdMSG消息失败
1648362077 | 解析CmdMSG消息失败
1648362078 | 解析CmdMSG消息失败
1648362079 | 解析CmdMSG消息失败
1648362080 | 解析CmdMSG消息失败
1648362081 | 解析CmdMSG消息失败
1648362082 | 解析CmdMSG消息失败
1648362083 | 解析CmdMSG消息失败
1648362084 | 解析CmdMSG消息失败
1648362085 | 解析CmdMSG消息失败
1648362086 | 解析CmdMSG消息失败
1648362087 | 解析CmdMSG消息失败
1648362088 | 解析CmdMSG消息失败
1648362089 | 解析CmdMSG消息失败
1648362090 | 解析CmdMSG消息失败
1648362091 | 解析CmdMSG消息失败
1648362092 | 解析CmdMSG消息失败
1648362093 | 解析CmdMSG消息失败
1648362094 | 设备不支持动态绑定
1648362095 | 设备版本不支持动态绑定
1648362096 | 配置内层vlan失败
1648362097 | 从数据库pvc_VplVclTab查询出的数据记录过多，本应该只有一条
1648362098 | 从数据库pvc_VplVclTab查询出的数据记录过多，本应该只有一条
1648362099 | 数据库中存在多条符合条件的记录，请输入更多的定位信息
1648362100 | 数据库中存在多条符合条件的记录，请输入更多的定位信息
1648362101 | 从数据库pvc_VplVclTab查询出的数据记录过多，本应该只有一条
1648362102 | 数据库中存在多条符合条件的记录，请输入更多的定位信息
1648362103 | 数据库中存在多条符合条件的记录，请输入更多的定位信息
1648362104 | 从数据库查询假流数据时，查出的记录过多，本应该只有一条
1648362105 | 从数据库pvc_SrvFlowTab查询出的数据记录过多，本应该只有一条
1648362106 | VCIVPI已经被使用
1648362107 | 开启了MAC防御欺骗功能不能下发MAC
1648362108 | 开启了MAC防御欺骗功能不能下发MAC
1648362109 | 数据库中pvc_SrvFlow表数据插入重复，由于设备数据与数据库中数据不一致，请同步解决
1648362110 | 数据库中pvc_SrvFlow表数据插入重复，由于设备数据与数据库中数据不一致，请同步解决
1648362111 | 数据库中pvc_SrvFlow表数据插入重复，由于设备数据与数据库中数据不一致，请同步解决
1648362112 | 数据库中pvc_CxcTab表数据插入重复，由于设备数据与数据库中数据不一致，请同步解决
1648362113 | 数据库中pvc_VplVclTab表数据插入重复，由于设备数据与数据库中数据不一致，请同步解决
1648362114 | 执行消息处理函数失败
1648362115 | 获取业务流索引失败
1648362116 | 执行snmp操作时发时异常
1648362117 | 执行snmp操作时发时异常
1648362118 | 执行snmp操作时发时异常
1648362119 | 调用框架API获取模板ID失败
1648362120 | 从返回结果中获取模板ID失败
1648362121 | 生成CVplVcl实体失败
1648362122 | 生成COam实体失败
1648362123 | 生成COam实体失败
1648362124 | 生成COam实体失败
1648362125 | 生成COam实体失败
1648362126 | 生成COam实体失败
1648362127 | 生成COam实体失败
1648362128 | 获取设备主机版本失败
1648362129 | 执行iMapTaskCmcRev()出错
1648362130 | 执行PollPvcData()出错
1648362131 | 当前主机版本不支持PW模板绑定
1648362132 | ParaSet封装失败
1648362133 | 比较入库时，获取设备表上的行号失败
1648362134 | 比较入库时，获取设备表上的行号失败
1648362135 | 当前主机版本支持多业务流，没必要构造假流
1648362136 | 获取下发索引失败
1648362137 | 生成CSrvFlow实体失败
1648362138 | 获取下发索引失败
1648362139 | 执行CMa5600V3PvcPollTask::pollPvcProtocolData()轮询pvc封装信息失败
1648362140 | 执行CMa5600V3PvcPollTask::pollIPDSLAMExtData()轮询pvc封装信息失败
1648362141 | 执行CPFAPI::SetProfToDev()向设备下发ProfileID失败
1648362142 | 从返回数据中获取ProfileID失败
1648362143 | 从内存表中获取流水号失败
1648362144 | 从内存表中获取流水号失败
1648362145 | 获取UserLabel处理器实例失败
1648362146 | 调用CPvcPollTask::makeFalseSrvFlowTable()失败
1648362147 | 成员变量未设置：m_DevId
1648362148 | 输入参数错误，未知的iSrvCatgyKind
1648362149 | 与框架通迅失败,等待超时了还未收到响应数据帧
1648362150 | 解析ASN1消息出错
1648362151 | 与框架通迅过程中发生异常
1648362152 | 与框架通迅过程中发生异常
1648362153 | 查询数据库pvc_VplVclTab表出错
1648362154 | 输入参数错误：请求消息中的绑定参数不能为空
1648362155 | 输入参数错误：pBuffer不能为空
1648362156 | 输入的名称与已有的重复
1648362158 | 当前设备版本不支持PVC管理
1648362260 | 设备信息资源ID为空
1648362261 | 流资源ID为空
1648362262 | PVC资源ID为空
1648362263 | 源端资源ID为空
1648362264 | 目的端资源ID为空
1648362265 | 消息参数无效
1648362266 | 接受任务消息为空
1648362267 | ASN解码失败
1648362268 | FR解码失败
1648362269 | 输入的名称与已有的重复
1648362270 | 资源变更任务中检测到消息队列为空
1648362271 | 资源变更任务中调度框架同步返回失败
1648362272 | 获取业务类型列表时检查到ASN结构为空
1648362273 | 获取端口列表时检查到ASN结构为空
1648362274 | 别名规则为空
1648362275 | 删除游离数据时ASN为空
1648362276 | 增加VCC时检查到指针为空
1648362277 | 删除VCC时检查到指针为空
1648362278 | 修改VCC时检查到指针为空
1648362279 | 性能统计任务中检测到资源列表为空
1648362280 | 清除流量统计任务中解析ASN为空
1648362281 | 清除流量统计时初始化SNMP消息失败
1648362282 | 命令码无效
1648362283 | 实时查询任务检测参数为空
1648362284 | 查询PVC任务检测参数为空
1648362285 | 读取离线配置数据列表失败
1648362286 | 读取离线配置的数据无效
1648362287 | 无法读取模板名称对应的ID
1648362288 | 获取离线配置实体为空
1648362289 | 获取设备工作模式失败
1648362290 | 配置扩展属性的任务中检测到ASN结构为空
1648362291 | 写用户日志时检测到记录名称为空
1648362292 | 初始化绑定操作时初始化SNMP消息失败
1648362293 | 获取绑定字段时初始化SNMP消息失败
1648362294 | 解绑定字段时初始化SNMP消息失败
1648362295 | 以达到最大地址绑定数
1648362296 | 绑定PW字段时初始化SNMP消息失败
1648362297 | 解绑定PW字段时初始化SNMP消息失败
1648362298 | 获取PW字段时初始化SNMP消息失败
1648362299 | 获取空闲静态MAC索引时初始化SNMP消息失败
1648362300 | 绑定静态MAC时初始化SNMP消息失败
1648362301 | 解绑定静态MAC时初始化SNMP消息失败
1648362302 | 同步静态MAC地址时初始化SNMP消息失败
1648362303 | 从数据库中获取静态mac地址列表失败
1648362304 | 绑定操作中检查到ASN结构为空
1648362305 | 绑定PW模板的操作中检查到ASN结构为空
1648362306 | 从数据库获取MPLS信息失败
1648362307 | 从数据库获取MPLS信息为空
1648362308 | 初始化绑定实体类返回为空
1648362309 | 删除数据库的流数据失败
1648362310 | 向数据库插入流数据失败
1648362311 | 向数据库更新流数据失败
1648362312 | 从数据库里获取已存在的PVC数据失败
1648362313 | 修改流的操作中检查到参数为空
1648362314 | 修改流失败
1648362315 | 修改流的操作中检查到参数为空
1648362316 | 修改流失败
1648362317 | 修改源端vxl失败
1648362318 | 修改目的端vxl失败
1648362319 | 修改数据库中的PVC操作时检查到输入参数为空
1648362320 | 删除数据库中的PVC操作时检查到输入参数为空
1648362321 | 增加PVC数据到数据库的操作时检查到输入参数为空
1648362322 | 增加Serviceport流数据的数据库操作中检查到输入参数为空
1648362323 | 删除Serviceport流数据的数据库操作中检查到输入参数为空
1648362324 | 修改Serviceport流数据的数据库操作中检查到输入参数为空
1648362325 | 从数据库中删除PVC流数据失败
1648362326 | 增加Serviceport流数据到数据库失败
1648362327 | 修改数据库中的Serviceport流数据失败
1648362328 | 轮询操作中更新数据库失败
1648362329 | 配置连接任务中检查到ASN消息为空
1648362330 | 获取连接操作的实体为空
1648362331 | 删除数据库中的PVC记录失败
1648362332 | 向数据库中插入PVC记录失败
1648362333 | 从ASN结构中无法获取指定参数
1648362334 | 从ASN结构中获取的参数无效
1648362335 | 从ASN结构中获取指定值时检测到输入参数为空
1648362336 | 填充ASN结构时检测到参数为空
1648362337 | 填充ASN结构时检测到参数类型无效
1648362338 | 填充ASN结构时检测到参数为空
1648362339 | 从ASN结构中获取的参数无效
1648362340 | 从ASN结构中无法获取指定参数
1648362341 | 错误码转换失败
1648362342 | Trap处理中发现CXC数据丢失
1648362343 | Trap处理更新数据库中的内层VLAN参数失败
1648362344 | Trap处理更新数据库中的最大MAC学习数失败
1648362345 | Trap处理更新数据库中的别名失败
1648362346 | Trap处理删除流数据库时获取句柄失败
1648362347 | Trap处理增加流到数据库时获取句柄失败
1648362348 | Trap处理删除PVC数据库时获取句柄失败
1648362349 | Trap处理增加PVC到数据库时获取句柄失败
1648362350 | 同步流量模板模块失败
1648362351 | 同步流量模板模块时捕获异常
1648362352 | 更新流量速率数据表失败
1648362353 | 同步模板完成后检测到返回参数错误
1648362354 | 同步模板完成后检测到模块类型错误
1648362355 | 获取主机流水号时初始化SNMP消息失败
1648362356 | 查询时设备ID列表为空
1648362357 | 查询时资源ID列表为空
1648362358 | 未知查询模式
1648362359 | 查询serviceport列表失败
1648362360 | 查询PVC列表失败
1648362361 | 增加CXC时初始化SNMP消息失败
1648362362 | 删除CXC时初始化SNMP消息失败
1648362363 | 同步CXC时初始化SNMP消息失败
1648362364 | 获取空闲CXC索引初始化SNMP消息失败
1648362365 | 增加VXL时初始化SNMP消息失败
1648362366 | 删除VXL时初始化SNMP消息失败
1648362367 | 同步VXL时初始化SNMP消息失败
1648362368 | 获取指定VXL时初始化SNMP消息失败
1648362369 | 增加FLOW时初始化SNMP消息失败
1648362370 | 删除FLOW时初始化SNMP消息失败
1648362371 | 同步FLOW时初始化SNMP消息失败
1648362372 | 设置FLOW的别名字段时初始化SNMP消息失败
1648362373 | 设置FLOW的激活去激活状态字段时初始化SNMP消息失败
1648362374 | 获取FLOW的激活去激活状态字段时初始化SNMP消息失败
1648362375 | 配置协议字段时初始化SNMP消息失败
1648362376 | 向数据库中插入协议字段失败
1648362377 | 更新数据库中的协议字段失败
1648362378 | 更新数据库中的协议字段失败
1648362379 | 获取协议字段时初始化SNMP消息失败
1648362380 | 同步协议字段时初始化SNMP消息失败
1648362381 | 同步协议字段时初始化SNMP消息失败
1648362382 | 更新数据库中的内层VLAN/内层VLAN优先级失败
1648362383 | 同步扩展属性的连接字段时初始化SNMP消息失败
1648362384 | 获取扩展属性的连接字段时初始化SNMP消息失败
1648362385 | 配置扩展属性的连接字段时初始化SNMP消息失败
1648362386 | 获取扩展属性的开关字段时初始化SNMP消息失败
1648362387 | 获取扩展属性的开关字段时初始化SNMP消息失败
1648362388 | 配置扩展属性的开关字段时初始化SNMP消息失败
1648362389 | 更新数据库中的内层VLAN/内层VLAN优先级失败
1648362390 | 配置流的内层VLAN/内层VLAN优先级字段时初始化SNMP消息失败
1648362391 | 获取内层VLAN/内层VLAN优先级字段时初始化SNMP消息失败
1648362392 | 获取流的标签切换方式字段时初始化SNMP消息失败
1648362393 | 配置流的标签切换方式字段时初始化SNMP消息失败
1648362394 | 配置未知多业务流量策略字段时初始化SNMP消息失败
1648362395 | 获取未知多业务流量策略字段时初始化SNMP消息失败
1648362396 | 配置防IP欺骗字段时初始化SNMP消息失败
1648362397 | 获取防IP欺骗字段时初始化SNMP消息失败
1648362398 | 配置绑定通道号时初始化SNMP消息失败
1648362399 | 获取绑定通道号时初始化SNMP消息失败
1648362400 | 获取远端描述字段时初始化SNMP消息失败
1648362401 | 配置远端描述字段时初始化SNMP消息失败
1648362402 | OAM环回任务中输入的ASN参数为空
1648362403 | OAM环回时初始化SNMP消息失败
1648362404 | OAM节点管理任务中输入的ASN参数为空
1648362405 | 查询OAM详细信息时输入的ASN参数为空
1648362406 | OAM CC端点管理时检测时ASN参数为空
1648362407 | 设置OAMLLID参数时检测时ASN参数为空
1648362408 | OAM插入信元参数时检测时ASN参数为空
1648362409 | 将数据转换为ASN返回结构时检测到参数为空
1648362410 | 获取OAM节点字段时初始化SNMP消息失败
1648362411 | 增加OAM节点时初始化SNMP消息失败
1648362412 | 删除OAM节点时初始化SNMP消息失败
1648362413 | 获取OAM CC端点管理字段时初始化SNMP消息失败
1648362414 | 增加OAM CC端点字段时初始化SNMP消息失败
1648362415 | 删除OAM CC端点字段时初始化SNMP消息失败
1648362416 | 获取OAM LLID字段时初始化SNMP消息失败
1648362417 | 设置OAM LLID字段时初始化SNMP消息失败
1648362418 | 获取OAM信元字段时初始化SNMP消息失败
1648362419 | 开始插入OAM信元时初始化SNMP消息失败
1648362420 | 停止插入OAM信元时初始化SNMP消息失败
1648363256 | AoE流不支持多业务参数
1648365568 | 此单板不支持此功能
1649410049 | 操作失败
1649410050 | 轮询调度失败
1649410051 | 操作异常
1649410059 | 获取数据库连接失败
1649410060 | 数据库操作失败
1649410061 | 数据库数据异常
1649410079 | 未知操作类型
1649410080 | 未知参数
1649410081 | 输入参数有误
1649410082 | 所需参数不完整
1649410083 | 设置参数失败
1649410084 | 输入的名称与已有的重复
1649410149 | 流量模板不存在
1649410150 | 流量类型与等级不匹配或当前设备不支持此种流量
1649410151 | 流量模板名称非法或为空
1649410152 | 数据库当中已存在同名的流量模板
1649410153 | 数据库当中已存在相同参数的流量模板
1649410154 | 当前流量模板仍旧被设备引用，该设备可能为您无权管理的设备
1649410155 | 当前设备上不存在该流量模板
1649410156 | 流量数据不存在或不完整
1649410157 | 上一个同步操作还没有完成，请稍后再试
1649410158 | 当前流量模板仍旧被设备引用，不可以删除
1649410249 | 数据库中没有对应数据
1649410250 | 数据库中对应PVC数据不存在
1649410251 | 没有支持当前业务类型的框存在
1649410252 | 没有支持当前业务类型的单板存在
1649410253 | 没有支持当前业务类型的端口存在
1649410254 | 从设备获取PVC数据失败
1649410255 | 从设备获取流量数据失败
1649410256 | 设备数据异常
1649410349 | 终结PVC不能激活
1649410350 | 终结PVC不能去激活
1649410351 | PVC ip地址绑定已经达到最大数目!
1649410352 | PVC mac地址绑定已经达到最大数目!
1649410549 | 获取设备类型信息失败
1649410550 | 解析资源ID错误
1649410551 | 成员变量未设置
1649410552 | 设置成员变量失败
1649410553 | 从资源ID转换到ifIndex失败
1649410554 | 函数参数为空
1649410555 | 构造请求报文失败
1649410556 | 和框架模块通讯失败
1649410557 | 前台命令解码失败
1649410559 | 增加ServicePort成功，配置内层VLANID失败
1649410560 | 存在多条匹配的数据
1649410561 | VPI和VCI已经使用
1649410562 | 数据库中业务数据插入重复，由于设备数据与数据库中数据不一致，请同步解决
1649410563 | 用户中止配置VDSL2端口操作
2686058562 | 没有购买TL1命令对应的License项或TL1命令对应的License项数量不足。

## 全局模板
全局模板
网管错误码 | 错误码描述
102632196 | PCR的值必须大于或等于SCR的值
102632195 | Pir不能小于Cir,Pbs不能小于Cbs
102632194 | 输入Cir时，必须输入Pir、Cbs、Pbs
102632193 | Cir、Pir范围为64～524288，且必须是64的倍数
102629377 | 获取连接管理器失败
102629378 | 执行SQL语句失败
102629379 | 模板类型没有定义
102629380 | 动态库加载失败
102629381 | 获取动态库的函数指针失败
102629382 | 注册动态库的Mib失败
102629383 | 保存模板时模板内容为空
102629384 | 键值在ParaSet里不存在
102629385 | 该模版不存在
102629386 | 不能删除被引用的模板
102629387 | 通过设备ID获取设备类型失败
102629388 | 指针为空
102629389 | 非法的分支路径
102629390 | 异常发生
102629391 | 模板层次数非法
102629392 | 非法的模板类型信息
1107296268 | 重名错误
1107296269 | 已有相同参数的模板存在
102629395 | 模板被资源引用
102629396 | 不认识的设备ID
102629397 | 不支持该功能
102629398 | 资源ID错误
102629399 | 输入参数错误
102629400 | 获取设备类型失败
102629401 | 修改设备DRE信息失败
102629402 | 错误的DRE配置信息
102629403 | 读配置文件失败
102629404 | 获取配置文件路径失败
102629405 | 读取配置变量失败
102629406 | 非数字类型参数错误
102629407 | 删除模板同资源对应关系失败
102629408 | 注册资源失败
102629409 | 和调度中心通信失败
102629410 | 消息解码失败
102629411 | 发送响应消息失败
102629412 | 获取模板ID失败
102629413 | 访问设备失败
102629414 | 消息指针为空
102629415 | 取得网元进程ID失败
102629416 | 不支持同参不同名
102629417 | 更新引用计数数据失败
102629418 | 访问设备的消息类型错误
102629419 | 操作失败
102629420 | 不存在对应的关系记录
102629421 | 设备上没有对应类型的模板记录
102629422 | 新模板
102629423 | 内容相同的模板
102629424 | 内容不同的模板（不包含DRE信息）
102629425 | 内容相同的模板（不包含DRE信息）
102629426 | 无效的SQL语句
102629427 | 该模板不存在
102629428 | 发送消息失败
102629429 | 应用别名规则失败,请检查由此规则生成的别名长度是否超长
102629430 | 此模板已存在于当前设备!
102629431 | 用户自定义模板索引重复!
102629432 | 调用模框架API 接口失败!
102629433 | 模板名称非法或为空
102629434 | 不能使用待确认模板
102631949 | 流量模板数已达上限
102631946 | 无效的流量模板参数.
102629435 | 模板被父模板引用，不能重命名
102629439 | 消息发送失败：不能发送广播消息!
102629440 | 模板不存在,请先同步!
102629441 | 当前设备不支持该模板!
102631800 | 网元不支持该参数!
102629443 | 当前设备不存在该模板!
102630914 | 输入参数错误
102630915 | 修改绑定关系失败
102630916 | 此版本设备不支持此类UNI/ANI接口
102630917 | BDA模板不存在
102638341 | EPON ONT能力模板不存在
102630918 | GPON告警模板不存在
102630919 | GPON ONT能力模板不存在
102638342 | EPON端口流分类模板不存在
102690881 | 网元侧GPON线路模板不存在
102690882 | 网元侧GPON业务模板不存在
102642433 | 重名错误
102642434 | 该模板组不存在
102690817 | 组播节目模板不存在
102690818 | 组播权限模板不存在
102690819 | 组播用户模板不存在
102690820 | DBA模板不存在
102690821 | GPON告警模板不存在
102690822 | 系统参数模板不存在
102690823 | ATM流量模板不存在
102690824 | IP流量模板不存在
102690825 | MEFIP流量模板不存在
102690826 | ADSL线路模板不存在
102690827 | ADSL告警模板不存在
102690828 | ADSL扩展模板不存在
102690829 | G.SHDSL线路模板不存在
102690830 | G.SHDSL告警模板不存在
102690831 | VDSL2链路模板不存在
102690832 | VDSL2链路配置模板不存在
102690833 | VDSL2链路频谱配置模板不存在
102690834 | VDSL2通道配置模板不存在
102690835 | VDSL2告警模板不存在
102690836 | VDSL2链路告警配置模板不存在
102690837 | VDSL2通道告警配置模板不存在
102690838 | MGC全局模板不存在
102690839 | VLAN上行CAR模板不存在
102690840 | 阻抗衰减模板不存在
102690844 | GPON ONT能力模板不存在
102690845 | 组播预览参数模板不存在
102690846 | EPON ONT能力模板不存在
102690847 | DPBOE PSD模板不存在
102690848 | SpectrumPSD模板不存在
102690849 | 终端ID模板不存在
102690850 | NGADSL链路模板不存在
102690851 | NGADSL链路配置模板不存在
102690852 | NGADSL链路频谱配置模板不存在
102690853 | NGADSL通道配置模板不存在
102690854 | NGADSL告警模板不存在
102690855 | NGADSL链路告警配置模板不存在
102690856 | NGADSL通道告警配置模板不存在
102690857 | UAS模板不存在
102690858 | VDSL2 频谱模板不存在
102690859 | VDSL2 频谱模式模板不存在
102690860 | VDSL2 频谱子模式模板不存在
102690861 | VDSL2 上行功率回退模板不存在
102690862 | VDSL2 下行功率回退模板不存在
102690863 | VDSL2 噪声容限模板不存在
102690864 | VDSL2 延迟脉冲噪声保护模板不存在
102690865 | VDSL2 业务模板不存在
102690866 | EPON ONT端口流分类模板不存在
102690867 | MDU SNMP模板不存在
102690868 | VLAN业务模板不存在
102690869 | VLAN下行CAR模板不存在
102690870 | VLAN组模板不存在
102690871 | 模板组不存在
102690872 | GPON 线路模板不存在
102690873 | GPON 业务模板不存在
102690874 | EPON 线路模板不存在
102690875 | EPON 业务模板不存在
102690876 | 光模块告警模板不存在
102690877 | GPON FTTB 业务发放模板不存在
102690878 | PW模板不存在
102690879 | GPON FTTH 业务发放模板不存在
102690884 | 数图模板不存在!
102690885 | TR165 DPBO 模板不存在!
102690886 | TR165 RFI 模板不存在!
102690887 | TR165 Noise Margin 模板不存在!
102690888 | TR165 INP Delay 模板不存在!
102690889 | TR165 Virtual Noise 模板不存在!
102690890 | TR165 PSD 模板不存在!
102690891 | TR165 UPBO 模板不存在!
102690892 | TR165 Data Rate 模板不存在!
102690893 | TR165 频谱模板不存在!
102690894 | WRED 模板不存在!
102690900 | EOC 局端模板不存在!
102690901 | EOC 终端模板不存在!
102690902 | RAIO 模板不存在!
102690904 | ONU服务等级模板不存在!
102690906 | 绑定组模板不存在!
102690907 | TR165 INM模板不存在!
102690908 | 映射模板不存在!
102690913 | Vector模板不存在

## OLT&ONU
OLT&ONU
网管错误码 | 错误码描述
1615659037 | 网管操作超时
1615659036 | 单板运行状态异常
1615659035 | 网管操作失败
1615659034 | 选择的单板不正确
1615659033 | 没有找到恢复信息
1615659032 | Flash空间不足
2689017056 | 路由已经修改
2689017052 | 静态路由已经存在
2689017054 | 静态路由不存在
2689017050 | 静态路由无法申请到内存
2689017051 | 静态路由达到最大数
2689017048 | 静态路由BFD绑定已经存在
2689017049 | 静态路由BFD绑定达到上限
2689017060 | 无效掩码
2689017057 | 无效的接口名
2689017055 | BFD会话不存在
2689017061 | 无效操作
2689017059 | 无效IP地址
2689017053 | 无效的静态路由
2689017058 | 出接口名为空
2689017045 | 由于主用路由为手动模式，不能设置其它路由优先级高于或等于主用路由
2689017044 | 由于主用路由为手动模式，不能设置主用路由优先级低于或等于其它路由
2689017047 | 手动模式主用路由已经存在
2689017046 | 只能在主用路由上设置手动切换模式
2689017062 | 路由申请数据库表项内存错误
2689017064 | 路由无法申请到内存
2689017066 | 路由已经存在
2689017065 | 路由表达到上限
2689017063 | 到同一目的地的最大路由数已经到达上限
2689021645 | 请在全局模式下使能MPLS
2689021646 | 请在接口上使能MPLS
2689021647 | 正在去使能MPLS，请稍后重试
2689021648 | 请先在系统视图下使能BFD
2689021649 | BFD去使能还未结束，请稍后再试
2689021650 | 请先配置lsr-id
2689021651 | 使能MPLS后不能再修改lsr-id
2689021652 | 指定的接口索引不存在
2689021653 | 配置ldp frr必须指定nexthop
2689021654 | 配置的LDP FRR节点冲突。因为相同的下一跳和优先级都存在
2689021655 | 当前配置是Trigger FEC list，请先删除
2689021656 | 当前配置是TRIGGER HOST，请先删除
2689021657 | LDP GR状态下不能修改LSP触发策略
2689021658 | LDP GR状态下不能使能或去使能LDP FRR
2689021659 | 接口视图下LDP FRR没有使能
2689021660 | 接口视图下LDP FRR的配置数量已经达到上限
2689021661 | 试图撤销的配置不存在
2689021662 | 指定的FEC列表正在被使用
2689021663 | 已经存在其它FEC列表
2689021664 | 配置FEC node的时候全局没有FEC list的配置
2689021665 | FEC节点的配置数量达到了上限
2689021666 | 冲突的FEC节点已经存在
2689021667 | 指定的FEC节点不存在
2689021668 | 使能MPLS的接口数量已经达到上限
2689021669 | 相同名称的静态LSP已存在
2689021670 | 指定的入标签已经被占用
2689021671 | 相同FEC和出接口或相同FEC和下一跳的静态LSP已经存在
2689021672 | 相同出标签和出接口或相同出标签和下一跳的静态LSP已经存在
2689022340 | 请在接口上使能MPLS
2689021673 | 请首先在系统视图下使能MPLS
2689021674 | 请首先在接口上使能MPLS
2689021675 | 请首先在接口上使能MPLS LDP
2689021676 | 没有配置此远端对等体
2689021677 | 请首先在系统视图或VPN实例上使能MPLS LDP
2689021678 | LDP正在重启，请稍后重试
2689021679 | 请首先在MPLS LDP视图下使能LDP GR
2689021680 | GTSM资源不可用
2689021681 | 明文长度已经达到上限
2689021682 | 密文非法
2689021683 | 试图撤销的配置不存在
2689021684 | 指定的vpn不存在
2689021685 | 必须删除原有的IP才能配置新的remote-ip
2689021686 | 指定的接口索引不存在
2689021687 | BGP GR期间不能修改是否为带标签的公网BGP标签路由分配标签的配置
2689021688 | 远端对等体配置数量超限
2689021689 | LDP接口使能数量超限
2689021690 | LDP MD5配置数量超限
2689021691 | LDP GTSM配置数量超限
2689021692 | Remote IP冲突
2689021693 | Remote IP不能配置为LSR ID
2689021694 | 指定的transport-address接口没有IP地址
2689021695 | 水平分割策略配置数量超限
2689021696 | 水平分割策略配置失败，因为已经全局使能水平分割策略
2689021697 | 指定的transport-address接口无法支持LDP能力
2689021698 | 不允许为没有IP地址的远端对等体配置pwe3策略
2689021699 | Reset节点只能单独设置
2689022232 | 相同名称的远端对等体已经存在
2689022233 | LDP Keychain配置数量超限
2689022234 | 不能同时配置MD5认证和LDP Keychain认证
2689022235 | 已经对该对等体配置LDP Keychain认证。请在配置MD5认证前先取消LDP Keychain认证的配置
2689022236 | 已经对该对等体配置MD5认证。请在配置LDP Keychain认证前先取消MD5认证的配置
2689022237 | 配置了NSR的情况下不允许配置DoD
1610612814 | 传输失败
1610612812 | 传输被占用
1610612811 | 传输不支持
1610612810 | 代理返回响应PDU有错误状态集
1610612809 | 非法地址
1610612808 | 非法OID
1610612807 | 具体对象不支持的SNMP操作
1610612806 | 没有trap/inform OID
1610612805 | 非法请求ID被取消
1610612804 | 非法回调
1610612803 | 非法对象
1610612802 | 非法PDU
1610612801 | snmp成员函数被非法调用
1610612800 | snmp对象被删除
1610612799 | 收到通知（trap/inform）
1610612798 | 收到响应
1610612764 | 设备超时
1610612797 | 不支持功能
1610612796 | 非预期内部错误
1610612795 | 创建和申请资源失败
1610612794 | 一般性错误
1615659008 | 成功
2689007616 | 代理不能把该请求的结果放入单个SNMP消息中
2689007617 | 实例不存在，特性不支持或者未配置
2689007618 | 设置的值不在mib定义的值域之内
2689007619 | SET操作试图修改不能被写入的变量
2689007620 | 其他错误
2689007621 | 一个不可访问的变量
2689007622 | 变量与它所要求得类型不一致
2689007623 | 变量与它所要求得长度不一致
2689007624 | 取值包含一个和该字段的ASN.1标志不一致的ASN.1编码
2689007625 | 变量设置成不正确的值
2689007626 | 修改或创建一个不存在并且不能创建的变量
2689007627 | 变量在其它情况下有效，但是在当前不一致
2689007628 | 变量设置成要求收集当前不存在的资源的值
2689007629 | SET操作失败
2689007630 | SET操作失败，并且不是所有的赋值都能恢复
2689007631 | 认证失败
2689007632 | 修改一个当前存在但不能被修改的变量
2689007633 | 设置一个当前不存在并且当前不能创建
1615659009 | 文件太大
1615659010 | 文件名称或内容错误
1615659011 | TFTP 错误
1615659012 | FTP错误
1615659013 | 打开SOCKET失败
1615659014 | 槽位号错误
1615659015 | FLASH 正在运行
1615659016 | 其他用户正在写
1615659017 | 写FLASH失败
1615659020 | 补丁文件错误
1615659021 | 补丁区空间不足
1615659138 | 包文件的文件描述错误
1615659139 | 包文件的文件描述错误
1615659140 | 包文件的子文件个数错误
1615659141 | 包文件的CRC校验错误
1615659142 | 包文件中记录的长度与实际加载的长度不匹配
1615659143 | 包文件的文件描述错误
1615659144 | 包文件的子文件个数错误
1615659145 | 包文件的CRC校验错误
1615659146 | 包文件的文件描述错误
1615659147 | 包文件的子文件个数错误
1615659148 | 包文件的CRC校验错误
2689007634 | 进行get-next操作时，当取到表的最后一项时，返回此错误码，不能返回其他错误
2689007635 | 错误的索引
1615659022 | 补丁文件标志不正确
1615659023 | 补丁文件与当前主机版本不匹配
1615659024 | 补丁已经存在
1615659025 | 校验补丁文件CRC错误
1615659026 | 校验补丁文件时间错误
1615659027 | 补丁文件中的补丁单元的CRC校验值与主机不一致
2689007636 | 代理没有实现该对象标识符指出的对象
2689007637 | 指定了一个代理不知道的实例
2689007638 | 指定了一个代理不知道的表
1615659038 | 成功
1615659039 | 加载模块注册PID失败
1615659040 | 加载模块登记优先级失败
1615659041 | 空指针
1615659042 | 加载模块申请内存失败
1615659043 | 加载模块申请消息包失败
1615659044 | 设备管理函数执行失败
1615659045 | 发送消息失败
1615659046 | LDI表错误
1615659047 | 加载缓冲区错误
1615659048 | 协议命令字错误
1615659049 | 用户终止命令
1615659050 | 对框槽号的合法性检查错误
1615659051 | 加载单板类型不一致
1615659052 | 单板名称非法
1615659053 | 强制加载端口号非法
1615659054 | 主备主控板不能同时加载
1615659055 | 不能对业务单板加载数据
1615659056 | 加载文件错误
1615659057 | 加载失败
1615659058 | 设置系统状态机失败
1615659059 | 系统状态机检查错误
1615659060 | 加载资源不足
1615659061 | 加载资源检查失败
1615659062 | 读FLASH出错
1615659063 | 写FLASH失败
1615659064 | 命令正在进行，请稍后再试
1615659065 | 加载的文件过长
1615659066 | 多语种文件检查失败
1615659067 | 补丁文件检查失败
1615659068 | 补丁文件标志不正确
1615659069 | 补丁文件与当前主机版本不匹配
1615659070 | 补丁文件中的补丁数目超出系统的承受能力
1615659071 | 补丁已经存在
1615659072 | 校验补丁文件CRC错误
1615659073 | 校验补丁文件时间错误
1615659074 | 文件传送失败。
1615659075 | 补丁文件中的补丁单元的CRC校验值与主机不一致
1615659076 | 新增补丁文件异常
1615659077 | CPLD文件检查失败
1615659078 | 宏命令文件检查失败
1615659079 | 此项功能暂不支持
1615659080 | 禁止在Telnet终端或备板串口执行Xmodem加载或备份命令
1615659081 | 数据库未完全保存到FLASH, 请稍后重试
1615661056 | 加载类型错误
1615659082 | 文件传送失败。
1615659083 | 已加载新程序,不能回滚
1615659084 | 无法定位目标单板
1615659085 | 待加载单板全部状态异常
1615659086 | 软件合法性校验失败
1615659087 | 保存配置文件失败
1615659088 | 配置文件在主用主控板保存结束，现在开始把配置文件复制到备用主控板
1615659089 | 配置文件保存结束
1615659090 | 配置文件不合法
1615659091 | 加载参数非法
1615659092 | 加载文件名非法
1615659093 | 协议类型错误
1615659094 | 加载类型错误
1615659095 | 加载的板类型错误
1615659096 | EFS检测加载文件失败
1615659097 | IP地址错误
1615659098 | 系统资源不足
1615659099 | BIOS文件检查失败
1615659100 | 数据库文件检查失败
1615659101 | 空指针
1615659102 | 加载文件CRC检查失败
1615659103 | 加载文件和加载的单板不匹配
1615659104 | 加载文件内容不正确
1615659105 | 加载的文件不支持文件检查, 禁止此类文件的加载
1615659106 | 加载文件类型不正确
1615659107 | 单板不支持该功能
1615659108 | 单板CSLA、ADLA不支持本命令，请使用命令load linecard program加载相关程序文件
1615659109 | 上传文件CRC检查失败
1615659110 | 上传文件和单板不匹配
1615659111 | 上传文件内容不正确
1615659112 | 上传的文件不支持文件检查
1615659113 | 上传文件类型不正确
1615659114 | BIOS芯片写保护
1615659115 | BIOS擦除失败，系统下次启动时必须更换BIOS
1615659116 | BIOS擦除检查失败，系统下次启动时必须更换BIOS
1615659117 | BIOS加载程序失败，系统下次启动时必须更换BIOS
1615659118 | BIOS校验失败，系统下次启动时必须更换BIOS
1615659119 | 单板硬件不支持
1615659120 | 单板不支持该功能
1615659121 | 单板CSLA、ADLA不支持本命令，请使用命令load linecard program加载相关程序文件
1615659122 | 上传文件CRC检查失败;
1615659123 | 上传文件和单板不匹配
1615659124 | 上传文件内容不正确
1615659125 | 上传的文件不支持文件检查
1615659126 | 上传文件类型不正确
1615659149 | 包文件的文件描述错误
1615659150 | 包文件的文件描述错误
1615659151 | 包文件的子文件个数错误
1615659152 | 包文件的CRC校验错误
1615659153 | 包文件中记录的长度与实际加载的长度不匹配
1615659154 | 包文件的文件描述错误
1615659155 | 包文件的子文件个数错误
1615659156 | 包文件的CRC校验错误
1615659157 | 包文件的文件描述错误
1615659158 | 包文件的子文件个数错误
1615659159 | 包文件的CRC校验错误
1615659136 | 系统的补丁状态必须在运行状态
1615659137 | 补丁文件名错误
1615659160 | 补丁间存在错误
1610612832 | 成功
1610612833 | 错误
1610612834 | 写配置文件错误
1610612835 | 不支持的安全级别
1610612836 | 未知的安全名称
1610612837 | 加密错误
1610612838 | 解密错误
1610612839 | 鉴权错误
1610612840 | 鉴权失败
1610612841 | 解析失败
1610612842 | 未知的引擎ID
1610612843 | 消息不在时间窗口内
1610612845 | 不支持授权认证协议
1610612846 | 不支持数据加密协议
1610612847 | 地址错误
1610612848 | 创建文件失败
1610612849 | 打开文件失败
1610612850 | 重命名文件失败
1610612851 | 删除文件失败
1610612852 | 写文件失败
1610612853 | 读文件失败
2689007639 | 只支持添加一个风扇
2689007640 | 消息指针为空
2689007641 | 提取发送消息失败
2689007642 | 响应消息处理失败
2689007643 | 备份配置消息到命令控制块失败
2689007644 | 填充配置消息失败
2689007645 | 响应消息为空
2689007646 | 查询数据库失败
2689007647 | 写数据库失败
2689007648 | 删除数据库中的记录失败
2689007649 | 命令下发失败
2689007650 | 记录已存在
2689007651 | 记录不存在
2689007652 | 非法CMO
2689007653 | 行状态值非法
2689007654 | 非法EMU类型
2689007655 | EMU状态错误
2689007656 | 当前EMU不支持该操作
2689007657 | EMU不存在
2689007658 | EMU已经存在
2689007659 | 缺少EMU类型参数
2689007660 | 配置参数过多
2689007661 | 输入参数非法
2689007662 | 测量上限值必须大于测量下限值
2689007663 | 温度或湿度的测量上限和测量下限不允许设置
2689007664 | 告警上下限不在测量范围内
2689007665 | 非主控调速指定调速，不允许调速
2689007666 | 没有对环境监控单元进行配置，不能操作
2689007667 | 操作类型非法
2689007668 | 名称字符串非法
2689007669 | 传感器类型非法
2689007670 | 单位字符串非法
2689007671 | 索引值非法
2689007672 | 该名称不支持设置
2689007673 | 该模拟量的传感器类型不支持修改
2689007674 | 该模拟量的单位不支持修改
2689007675 | EMU的框号不允许设置
2689007676 | 超过该监控单元支持的最大模拟量个数
2689007677 | 超过该监控单元支持的最大数字量个数
2689007678 | 当前监控单元不支持该设置
2689007679 | 只有监控单元正常状态下，才可查询版本号
2689007680 | 请在离线状态下删除EMU
2689007681 | 不是正常态，当前命令无法执行
2689007682 | 下发命令超时
2689007683 | EMU故障
2689007684 | 不支持行状态的操作
2689007685 | 操作失败
2689007686 | 该表中所有变量都不支持设置
2689007687 | 不支持增加操作
2689007688 | 数字量告警电平非法
2689007689 | 限流点电流和监控模块输出电压不可设置
2689007690 | 电池组温度模拟量只可设置测量上下限
2689007691 | EMU类型不允许修改
2689007692 | 模拟量告警上限非法
2689007693 | 模拟量告警下限非法
2689007694 | 模拟量测量上限非法
2689007695 | 模拟量测量下限非法
2689007696 | 门磁，水浸和烟感告警量不支持设置
2689007697 | 包含该监控单元不可设置的参数
2689007698 | 告警上限值必须大于告警下限值
2689007699 | 该行状态操作暂不支持
2689007700 | 存在某个终端处于该EMU模式下，不能删除该EMU
2689007701 | 该框不支持配置环境监控单元
2689007702 | 环境监控单元或电源正在加载，不允许删除
2689007703 | 电源正在加载，不允许删除
2689007704 | 电源正在批加载，不允许删除或增加电源
2689007705 | 该机框不支持配置该EMU类型
2689007706 | 机框有环境监控单元存在，不能被删除
2689007707 | 该机框不支持此类型的环境监控
2689007708 | EMU处于配置态，禁止下发配置
2689007709 | 从框环境监控单元配置失败
2689007710 | 该数字量不可以设置告警索引
2689007711 | H302ESC不支持在线查询版本信息
2689007712 | 不允许修改H302ESC的系统电压和系统电流参数
2689007713 | 不允许设置H302ESC的数字量告警电平参数
2689007714 | H302下的FAN不用设置开启和关闭温度
2689007715 | H302下温度和湿度只可设置告警限
2689007716 | H302风扇当前状态为自动控制，查询该节点无效
2689007717 | 不允许修改H302ESC的数字量参数
2689007718 | 该ESC模拟量不允许修改
2689007719 | 不允许修改该ESC的温度和湿度模拟量的测量限
2689007720 | 配线架名称不允许修改
2689007721 | 门禁1名称不允许修改
2689007722 | 当前电源不是通用电源
2689007723 | 该模拟量只可设置告警限
2689007724 | 该ESC数字量不允许修改
2689007725 | FAN不支持模拟量的操作
2689007726 | FAN数字量不支持增加，删除或修改
2689007727 | 风扇开启温度必须大于关闭温度
2689007728 | 风扇在手动设置方式下不允许设置开启和关闭温度
2689007729 | 除两路外接模拟量，不允许设置测量上下限，传感器类型，名称和单位
2689007730 | 不允许修改前8个数字量
2689007731 | DIS不支持模拟量的行状态的操作
2689007732 | DIS不支持数字量的行状态的操作
2689007733 | 不支持模拟量的行状态的操作
2689007734 | 限流点电流和监控模块电压模拟量不可修改
2689007735 | 电池组温度模拟量只支持设置测量上下限
2689007736 | 该EMU不支持的设置操作
2689007737 | 不支持数字量的行状态的操作
2689007738 | 远供电源只能增加在主框上
2689007739 | PWMA不支持模拟量操作
2689007740 | PWMA不支持数字量操作
2689007741 | PSE不支持模拟量操作
2689007742 | H302风扇当前状态为自动，不支持查询风扇状态
2689007743 | EMUID超出范围
2689007744 | 数字量CHANNELID超出范围
2689007745 | 超出开启温度的有效范围0～100
2689007746 | 超出关闭温度的有效范围0～100
2689007747 | 风扇调速模式不正确
2689007748 | 连续和离散方式下，速度值必须为0或者1
2689007749 | 占空比方式下，速度范围为50到100
2689007750 | 下电电压不在规定范围内35.0～44.9
2689007751 | 下电电压超过了有效范围40.0～48.0V
2689007752 | 超过了电池容量的有效范围
2689007753 | 超过了电池组的个数有效范围
2689007754 | 充电限流点系数不合法
2689007755 | 只有允许和抑制两种方式
2689007756 | 电池组温度的测量限不合法，测量下限有效范围-50～0，上限有效范围1～100
2689007757 | 自动方式下，不能输入开关指示
2689007758 | 调速方式和调速值必须同时下发
2689007759 | 风扇开关值非法
2689007760 | 风扇控制模式值非法
2689007761 | h302下的风扇只可设置控制模式和运行方式节点
2689007762 | 该ESC下的风扇不可设置名称，调速方式和调速值节点
2689007763 | 风扇不可设置名称，开启温度，关闭温度和运行方式节点
2689007764 | 不是主控指定调速，不允许调速
2689007765 | ESC不支持固定速率（fixed）的设置
2689007766 | 告警上下限必须同时输入
2689007767 | 测量上下限必须同时输入
2689007768 | H302ESC模拟量不支持行状态的操作
2689007769 | H302ESC数字量不支持行状态的操作
2689007770 | 该ESC模拟量不支持行状态的操作
2689007771 | 该ESC数字量不支持行状态的操作
2689007772 | 4845电池高温下电保护参数的有效值为40～70度
2689007773 | 缺少配置参数
2689007774 | 机框不存在
2689007775 | ESC的从节点只能为30
2689007776 | 风扇的从节点号的有效范围为1～5
2689007777 | DIS，P4875，P4845的从节点必须为0
2689007778 | 串口类型非法
2689007779 | 机框不存在
2689007780 | 非主控框只能管理ESC板
2689007781 | 环境监控通信串口选择错误
2689007782 | 该环境监控的通信串口被占用
2689007783 | 主控框环境监控单元的该从节点已经配置
2689007784 | 该框已经配置了ESC
2689007785 | 机框的EMU已满
2689007786 | 该环境监控单元已经配置
2689007787 | 机框不存在该EMU
2689007788 | 从节点号非法
2689007789 | 从节点号不匹配
2689007790 | 电源类型非法
2689007791 | 4810电源最多支持1个主用电源模块
2689007792 | 4875电源最多支持5个电源模块
2689007793 | 通用电源最多支持1个电源模块
2689007794 | 当前没有安装电源模块，操作非法
2689007795 | 不满足如下关系：直流过压电压 > 均充电压 > 浮充电压 > 直流欠压电压 > 电池下电电压，且浮充电压大于（直流欠压 + 2）V，直流过压电压大于（浮充电压 + 2）V
2689007796 | 异种电源协议不存在
2689007797 | 系统中存在该电源或其他类型电源
2689007798 | 异种电源不存在或当前电源不是异种电源
2689007799 | 当前电源不存在或不支持该操作
2689007800 | 请从最后一个电源模块开始删除
2689007801 | 当前该电源模块不存在
2689007802 | 超过最多支持的电源模块数
2689007803 | ESC最多支持1个电源模块
2689007804 | 与系统中存在的电源类型不一致
2689007805 | 缺少电源类型配置参数
2689007806 | 电源名称不支持设置
2689007807 | 不支持该设置
2689007808 | 只支持交流输入过压点和欠压点参数的设置
2689007809 | 请同时输入直流输出过压点和欠压点参数
2689007810 | 请同时输入交流输入过压点和欠压点参数
2689007811 | 只支持电池容量参数的设置
2689007812 | 只支持负载下电电压参数的设置
2689007813 | 交流输入过压点值非法，有效范围为100～300
2689007814 | 交流输入欠压点值非法，有效范围为60～300
2689007815 | 直流输出过压点值非法，有效范围为58～60
2689007816 | 直流输出欠压点值非法，有效范围为44～51
2689007817 | 均充电压参数值非法，有效范围47.1～57.9
2689007818 | 浮充电压参数值非法，有效范围47.1～57.9
2689007819 | 均充充电时间参数值非法
2689007820 | 温度补偿系数参数值非法，有效范围0～500
2689007821 | 电源基本信息表只支持增加和删除操作
2689007822 | 均充电压和浮充电压参数必须同时下发
2689007823 | 4875电源只能在P4875监控单元下增加
2689007824 | 该电源只能在ESC监控单元下增加
2689007825 | 索引值超过系统中的电池组数目
2689007826 | 电池组下电电压应该小于负载下电电压
2689007827 | 充电模式参数值非法
2689007828 | 通用电源协议号非法
2689007829 | 过压告警点值应该大于欠压告警点值
2689007830 | 负载下电电压应该大于电池组下电电压
2689007831 | 整流模块不存在
2689007832 | 电源索引不正确
2689007833 | 过压告警点范围不正确
2689007834 | 欠压告警点范围不正确
2689007835 | 4845电源只能在P4845监控单元下增加
2689007836 | 增加电源时系统控制模式不应该下发
2689007837 | 该电源不支持修改控制方式
2689007838 | 负载高温下电温度有效范围50～70度
2689007839 | 限流值不正确
2689007840 | 开关值不正确
2689007841 | 该电源不支持限流的设置
2689007842 | 该电源不支持整流开关的设置
2689007843 | 不支持的设置
2689007844 | 不支持的行状态
2689007845 | 控制方式未知
2689007846 | 不支持的电源类型
2689007847 | 远供电源只能在PWMA下增加
2689007848 | 远供电源只能在PSE下增加
2689007849 | 该框已经增加电源
2689007850 | 电池组欠压有效范围40～48
2689007851 | 电池组过压有效范围50～65
2689007852 | 电池组二次下电电压有效范围40～46
2689007853 | 电池组一次下电电压有效范围40～46
2689007854 | 电池组过流告警点的有效范围10～200
2689007855 | 设置充电模式失败，电源模块个数为0或者电池个数为0或者电池总容量为0
2689007856 | 宽带从框只能监控风扇
2689007857 | 宽带从框只能有配置一个风扇
2689007858 | 4875电源不支持负载下电
2689007859 | 4845均充电压参数值非法，有效范围43.2～57.6
2689007860 | 4845浮充充电压参数值非法，有效范围43.2～57.6
2689007861 | 不满足如下关系：直流过压电压-1 > 均充电压 > 浮充电压 > 直流欠压 + 2，且直流欠压电压 > 负载下电电压 > 电池下电电压
2689007862 | 下电参数非法，有效范围35.0～45.0V
2689007863 | 受控状态不是遥控控制
2689007864 | 命令执行失败，原因可能是：（1）存在告警 （2）整流模块数量为0 （3）电池组路数为0 （4） 处于手动控制（5）已经执行过测试（6）其他错误
2689007865 | 已经执行放电测试
2689007866 | 密码验证错误
2689007867 | 自动放电测试周期非法，有效范围30～240天
2689007868 | 启动自动测试功能需要同时输入测试周期
2689007869 | 设置的放电测试结束电压错误
2689007870 | 发送的数据出错
2689007871 | 放电测试还没有准备好，准备好后自动进行放电测试
2689007872 | 主框不能增加远供电源
2689007873 | 监控单元不支持的操作
2689007874 | 虚拟机框不能增加远供电源
2689007875 | 当前模式是主控指定调速
2689007876 | 当前模式是板内自动温控
2689021345 | 只支持添加一个风扇
2689007878 | 此框不支持风扇
2689007879 | 框号越界
2689007880 | 槽号越界
2689007881 | 指定的槽位上没有配置单板
2689007882 | 指定的单板不支持MTA接入
2689007883 | 单板状态不正常
2689007884 | 端口号越界
2689007885 | 指定端口不支持MTA接入
2689007886 | 单板还没有得到确认
2689007887 | 指定端口不存在
2689007888 | MTA的数量已经达到上限
2689007889 | MTA已经存在
2689007890 | 配置冲突， 请检查此端口是否已配置其它业务
2689007891 | MTA目前有业务（已配置半永久）
2689007892 | DSL单板已配置MG BRA 用户，不可以再配置MTA
2689007893 | MTA故障
2689007894 | 维护类型非法
2689007895 | 环回对象非法
2689007896 | 没有环回对象
2689007897 | MTA返回环回失败的消息
2689007898 | 没有可修改的叶子节点
2689007899 | 速率非法
2689007900 | 同异步模式非法
2689007901 | 信号线相位非法
2689007902 | 时钟方式非法
2689007903 | 异步字长非法
2689007904 | B通道号错误
2689007905 | 包络相位非法
2689007906 | 通道DteDce方式非法
2689007907 | 复用协议非法
2689007908 | 用户标识超长
2689007909 | 该复用协议目前不支持
2689007910 | 命令执行需要一段时间，请稍候
2689007911 | 数据库读操作失败
2689007912 | 数据库写操作失败
2689007913 | MTA不存在
2689007914 | 行状态非法
2689007915 | 不支持此类型的行状态操作
2689007916 | 命令执行超时
2689007917 | 前一个MTA命令正在执行中
2689007918 | MTA设备返回的消息错误
2689007919 | 操作自相矛盾
2689007920 | 只读节点不能设置
2689007921 | 命令与参数冲突
2689007922 | HSL单板不存在
2689007923 | HSL单板未确认
2689007924 | HSL端口当前状态不能环回
2689007925 | HSL环回操作失败
2689007926 | HSL系统正在执行同类命令，稍后再试
2689007927 | HSL该端口未配置
2689007928 | HSL单板故障， 不能进行该操作
2689007929 | HSL环回命令等待超时
2689007930 | 机框号错误
2689007931 | 槽位号错误
2689007932 | 该槽位的单板不是HSL板
2689007933 | HSL的FE1端口号应该为0或者1
2689007934 | HSL的V35端口号应该为2或者3
2689007935 | HSL单板的时钟源参数错误
2689007936 | HSL FE1端口的帧结构参数错误
2689007937 | HSL V35端口的工作模式参数错误
2689007938 | HSL V35端口的时钟模式参数错误
2689007939 | HSL端口维护类型错误
2689007940 | 该槽位不是HSL板
2689007941 | 端口号数据错误
2689007942 | 只读属性的叶子不能进行SET操作
2689007943 | 缺少可操作的叶子节点
2689007944 | 读数据库失败
2689007945 | 写数据库失败
2689007946 | 操作矛盾
2689007947 | HSL查询命令等待超时
2689007948 | FE1端口的信号状态值错误
2689007949 | FE1端口的环回状态值错误
2689007950 | V35端口的端口状态值错误
2689007951 | 端口名称字符串超出指定范围
2689007952 | 机框不存在
2689007953 | 已设置端口环回
2689007954 | 系统正忙，请稍后再试
2689007955 | 半永久连接索引超出系统所支持的最大范围
2689007956 | 半永久连接不存在
2689007957 | 半永久连接已经连线
2689007958 | 半永久连接已经拆线
2689007959 | 半永久连接已经从数据库中删除，但拆线失败
2689007960 | 半永久连接拆线失败
2689007961 | 半永久连接连线失败
2689007962 | V5半永久或V5预连接不支持连线和拆线操作
2689007963 | 半永久连接已经存在
2689007964 | 起点机框号非法
2689007965 | 起点槽位号非法
2689007966 | 起点端口号非法
2689007967 | 起点通道号非法
2689007968 | 起点机框未配置
2689007969 | 起点单板未配置
2689007970 | 起点单板未确认
2689007971 | 起点端口不存在
2689007972 | 起点端口不支持做半永久
2689007973 | 起点端口类型的通道号只有0
2689007974 | 起点端口类型的通道只有0或1
2689007975 | 起点端口已被禁用，没有资源
2689007976 | 起点端口类型的起始通道不能是0
2689007977 | 起点端口已配置用户数据
2689007978 | 起点端口已被使用
2689007979 | 起点端口只支持通道总数是1
2689007980 | 起点的通道号与总通道数之和不能大于起点端口的最大通道数
2689007981 | 终点机框号非法
2689007982 | 终点槽位号非法
2689007983 | 终点端口号非法
2689007984 | 终点通道号非法
2689007985 | 终点机框未配置
2689007986 | 终点单板未配置
2689007987 | 终点单板未确认
2689007988 | 终点端口不存在
2689007989 | 终点端口不支持做半永久
2689007990 | 终点端口类型的通道号只有0
2689007991 | 终点端口类型的通道只有0或1
2689007992 | 终点端口已被禁用，没有资源
2689007993 | 终点端口类型的起始通道不能是0
2689007994 | 终点端口已配置用户数据
2689007995 | 终点端口已被使用
2689007996 | 终点端口只支持通道总数是1
2689007997 | 终点起始通道号与总通道数之和不能大于终点端口的最大通道数
2689007998 | V5半永久和V5预连接不需要配置终点数据
2689007999 | 此类端口不支持建立V5半永久
2689008000 | 此类端口不支持建立V5预连接
2689008001 | 端口没有配置用户数据
2689008002 | 半永久通道总数非法
2689008003 | 半永久应用类型出错
2689008004 | 半永久连接类型出错
2689008005 | 半永久名称长度超出系统所支持的范围
2689008006 | 半永久维护类型错误
2689008007 | 操作自相矛盾
2689008008 | 行状态的取值为暂不支持的操作
2689008009 | 半永久连接数据矛盾
2689008010 | 不能对名称以外的节点进行修改操作
2689008011 | 缺少半永久索引号参数
2689008012 | 缺少起点机框号参数
2689008013 | 缺少起点槽位号参数
2689008014 | 缺少起点端口号参数
2689008015 | 缺少起点通道号参数
2689008016 | 缺少终点机框号参数
2689008017 | 缺少终点槽位号参数
2689008018 | 缺少终点端口号参数
2689008019 | 缺少终点通道号参数
2689008020 | 缺少总通道数参数
2689008021 | 缺少连接类型参数
2689008022 | 缺少告警原因参数
2689008023 | 操作含有过多不应该有的参数
2689008024 | 半永久参数错误
2689008025 | VFB端口只支持和VFB，E1端口建立半永久
2689008026 | VFB端口只支持内部半永久
2689008027 | 热线业务只能对应租用线半永久
2689008028 | 只有PSTN端口支持热线业务
2689008029 | 缺少应用类型
2689008030 | 应用类型和半永久类型不匹配
2689008031 | 起点端口所在单板运行模式设置导致端口不支持SPC
2689008032 | 起点端口不支持0通道的SPC
2689008033 | 终点端口所在单板运行模式设置导致端口不支持SPC
2689008034 | 终点端口不支持0通道的SPC
2689008035 | 半永久总通道数错误
2689008036 | 半永久连接本端UDP端口错误
2689008037 | 半永久连接本端IP错误
2689008038 | 本地UDP端口不存在
2689008039 | 半永久修改的末端参数冲突
2689008040 | 不需要配置本端IP地址
2689008041 | 不需要配置本端UDP端口
2689008042 | 不需要配置对端IP地址
2689008043 | 不需要配置对端UDP端口
2689008044 | 不需要配置终点数据
2689008045 | 没有分配到半永久连接号
2689008046 | 配置dsp通道属性失败
2689008047 | 修改半永久失败
2689008048 | 只有PSTN端口才支持IP半永久
2689008049 | 缺少本端IP地址
2689008050 | 缺少本端UDP端口号
2689008051 | 缺少远端IP地址
2689008052 | 缺少远端UDP端口号
2689008053 | 本端UDP端口号错误
2689008054 | 远端UDP端口号错误
2689008055 | DSP通道数据编码类型错误
2689008056 | DSP通道回声抑制开关错误
2689008057 | DSP通道静音压缩开关错误
2689008058 | DSP通道RTP打包间隔错误
2689008059 | 指定两端口的端口类型不支持该种业务类型的半永久
2689008060 | 端口被框间链路占用
2689008061 | ATI端口只支持内部半永久和租用线
2689008062 | ATI端口租用线半永久只支持EM信令类型
2689008063 | CDI端口只支持租用线
2689008064 | CDI端口只支持Z接口延伸，PBX双向连接，E1-DDI，T1-DDI应用类型的一种
2689008065 | 要建立半永久的两个端口为备份关系
2689008066 | 半永久中的一个或多个时隙已经被其它业务占用
2689008067 | 此端口类型不支持这种半永久
2689008068 | 起始端口时隙不能为16TS
2689008069 | 中止端口不能为16TS
2689008070 | 起点端口4线绑定，奇数端口不可用
2689008071 | 起点端口15时隙不可用
2689008072 | 终点端口4线绑定，奇数端口不可用
2689008073 | 终点端口15时隙不可用
2689008074 | 起点单板工作模式未配置
2689008075 | 起点单板没有BHW资源
2689008076 | 终点单板工作模式未配置
2689008077 | 终点单板没有BHW资源
2689008078 | 起点端口进行加载，不允许对半永久操作
2689008079 | 终点端口进行加载，不允许对半永久操作
2689008080 | 不允许修改Z接口延伸半永久除名字外的其它数据
2689008081 | 编码方式为G.711， 打包时长应该是5的整倍数
2689008082 | 编码方式为G.723， 打包时长应该是30的整倍数
2689008083 | 编码方式为G.729， 打包时长应该是10的整倍数
2689008084 | 编码方式或打包时长不合法
2689008085 | 不允许对Z接口延伸时隙动态分配半永久拆线或连线
2689008086 | 起点端口所在单板运行模式设置导致端口不支持SPC
2689008087 | 终点端口所在单板运行模式设置导致端口不支持SPC
2689008088 | 半永久连接远端IP错误
2689008089 | 不允许对状态正忙的端口建V5-SPC或者V5-PRE
2689008090 | 半永久索引号非法
2689008091 | 半永久保护未配置
2689008092 | 半永久查询数据库失败
2689008093 | 半永久主用框号非法
2689008094 | 半永久主用槽号非法
2689008095 | 半永久主用端口号非法
2689008096 | 半永久主用通道号非法
2689008097 | 半永久保护框号非法
2689008098 | 半永久保护槽号非法
2689008099 | 半永久保护端口号非法
2689008100 | 半永久保护通道号非法
2689008101 | V5ID非法
2689008102 | 半永久保护机框未配置
2689008103 | 半永久保护单板未配置
2689008104 | 半永久保护单板未确认
2689008105 | 半永久保护单板类型未知
2689008106 | 半永久保护单板端口不存在
2689008107 | 半永久保护端口类型未知
2689008108 | 半永久保护端口不支持半永久
2689008109 | 半永久保护端口状态异常
2689008110 | 半永久主用端口状态异常
2689008111 | 半永久保护时隙状态非空闲
2689008112 | 半永久主用时隙状态非空闲
2689008113 | V5接口故障
2689008114 | 半永久未配置
2689008115 | 不支持多时隙半永久配置保护
2689008116 | 半永久已经配置了保护
2689008117 | 半永久未配置保护
2689008118 | 半永久保护端口无资源
2689008119 | 半永久保护索引已经被使用
2689008120 | 时隙已经被配置为半永久保护达到最大次数
2689008121 | 半永久运行在保护端口
2689008122 | 半永久正在切换
2689008123 | 时隙已经被半永久占用
2689008124 | 保护端口类型和主用端口类型不一致
2689008125 | 半永久连接类型不支持配置保护
2689008126 | 半永久保护时隙被其他业务占用
2689008127 | 半永久保护时隙不能为0
2689008128 | 半永久主用端口类型不支持半永久保护
2689008129 | 半永久运行在保护端口，不能被释放
2689008130 | 缺少保护索引号
2689008131 | 缺少主用框号
2689008132 | 缺少主用槽号
2689008133 | 缺少主用端口号
2689008134 | 缺少主用通道号
2689008135 | 缺少保护框号
2689008136 | 缺少保护槽号
2689008137 | 缺少保护端口号
2689008138 | 缺少保护通道号
2689008139 | 缺少保护V5ID
2689008140 | 缺少必选参数
2689008141 | 半永久描述错误
2689008142 | 半永久描述已经被使用
2689008143 | 半永久另一个端点端口状态异常
2689008144 | IP地址在资源池不存在。
2689008145 | IP SPC不支持路径保护修改
2689021346 | -
2689021347 | -
2689021348 | -
2689021349 | -
2689021350 | -
2689021351 | -
2689021352 | -
2689021353 | -
2689021354 | -
2689021355 | -
2689021356 | -
2689021357 | -
2689021358 | -
2689008159 | 单板不存在
2689008160 | 单板没有确认
2689008161 | 单板不是VFB单板
2689008162 | 单板端口不存在
2689008163 | 读数据库失败
2689008164 | 操作不明确
2689008165 | 操作命令不认识
2689008166 | 不能修改不可用端口配置数据
2689008167 | 当前端口配置有半永久，不能修改配置
2689008168 | 四线端口只能是偶数端口
2689008169 | 单板故障，不能执行此操作
2689008170 | 端口没有占用时隙，不能进行此操作
2689008171 | 系统正忙，请稍后再试
2689008172 | 端口环回超时
2689008173 | 端口复位超时
2689008174 | 端口现在不能使用，因为前一端口配置成四线模式
2689008175 | 端口已经处于环回状态
1615659018 | 暂不支持此操作
2689022771 | 连接FTP服务器失败
2689019171 | 缺少共线组号参数
2689019172 | 共线组中配置的与会者个数已经达到最大值
2689019173 | 共线半永久不需要终点数据
2689019174 | 非共线半永久不支持共线组参数配置
2689019175 | 无效的共线组号
2689019176 | 远端端口递增步长不是偶数
2689019177 | IUA链路集号不合法
2689019178 | IUA链路集号不存在
2689019179 | IUA接口号已被使用
2689019180 | IP SPC和共线半永久不支持路径保护修改
2689019225 | 远端端口递增步长不合法
2689019422 | IUA接口号不合法
2689019605 | 单板工作模式或者端口子类型冲突
2689022885 | 超过广播最大个数
2689022886 | 广播中的半永久超过最大个数
2689022887 | 保护组ID参数无效
2689022888 | 保护组不存在
2689022889 | 保护链路ID参数无效
2689022890 | 保护链路没有配置
2689022891 | 配置的保护链路参数无效
2689022892 | 配置的保护链路优先级参数无效
2689022893 | 此端口不能作为保护链路
2689022894 | 配置的保护链路已经满
2689022895 | 此端口不是保护链路
2689022896 | 无效的信令IP半永久
2689022897 | 无效的初始振铃类型
2689022898 | 无效的断续类型
2689022899 | 无效的2833PT
2689022900 | 普通IP半永久不能配置振铃类型
2689022901 | 超过最大子速率交叉个数
2689022902 | 子速率交叉不存在
2689022903 | 缺少起点子速率通道
2689019606 | 链路集的IID-MAP必须配置为1
2689022904 | 子速率交叉已经存在
2689022905 | 起始端口未配置SPC
2689022906 | 起始端口是和非SCS端口建立的SPC
2689022907 | 起点速率不支持
2689022908 | 起点子速率端口不存在
2689022909 | 起点端口类型不支持
2689022910 | 终止端口未配置SPC
2689022911 | 终止端口是和非SCS端口建立的SPC
2689022912 | 终止速率不支持
2689022913 | 终止子速率端口不存在
2689022914 | 终止端口类型不支持
2689022915 | 起点终点速率不相等
2689022916 | 起点终点对应的SCS不在同一块单板
2689022917 | 起点终点数据相同
2689022918 | 和其他子速率配置数据冲突
2689022919 | 缺少终点子速率通道
2689022920 | V5TK掩码不支持此类型半永久配置
2689022921 | 端口已经配置E1带内网管，不能再作为半永久保护链路
2689022922 | 只有V5.2接口类型的V5链路才可以作为半永久保护链路
2689022923 | 只用同一个V5接口下的V5链路才可以作为半永久保护链路
2689022924 | 半永久保护组的业务链路掩码和保护链路掩码冲突
2689022925 | 半永久保护组已经存在
2689022926 | 此优先级保护链路已经存在
2689008176 | 该操作类型不支持
2689008177 | 增加操作时，增加的字段不全
2689008178 | 参数匹配错误
2689008179 | 下发的索引所对应的实例不存在
2689008180 | 下发的索引个数不对
2689008181 | 操作失败
2689008182 | 行状态错误
2689008183 | 无效的输入参数
2689008184 | 此单板不支持此功能
2689008185 | 设备对应的节点不支持该操作
2689008186 | 参数绑定错误
2689008187 | 索引接口类型不正确
2689008188 | 达到系统最大规格限制
2689008189 | 无效的模板名称
2689008190 | 备板不支持该操作
2689008191 | 重复相同配置
2689008192 | 当前工作模式不支持该功能
2689008193 | 异步命令调用成功
2689008194 | 该VLAN是保留VLAN
2689008195 | 一般错误
2689008196 | 一般错误
2689008197 | 一般错误
2689008198 | 一般错误
2689008199 | 一般错误
2689008200 | 一般错误
2689008201 | 一般错误
2689008202 | 消息长度过长
2689008203 | 一般错误
2689008204 | 变量不允许创建
2689008205 | 变量创建失败
2689008206 | 错误的变量值
2689008207 | 资源申请失败
2689008208 | 一般错误
2689008209 | 系统正忙，请稍后再试
2689008210 | 一般错误
2689008211 | 一般错误
2689008212 | 一般错误
2689008213 | 错误的同步类型
2689008214 | 其他网管在同步TRAP，请稍候
2689008215 | 处于升级不断业务场景，请不要进行操作
2689008216 | 缓冲区中没有需要同步的TRAP
2689018528 | 系统数据正在进行同步
2689021968 | 索引已存在
2689021359 | 主端口的Native VLAN 与域的控制VLAN相同。
2689021360 | 主端口是配置了静态MAC。
2689019228 | 副端口不允许加入RRPP环。
2689008217 | 一般错误
2689008218 | 一般错误
2689008219 | 没有足够的内存
2689008220 | 没有足够的资源
2689008221 | 命令行消息错误
2689008222 | CMO消息错误
2689008223 | 当前物理层性能监控正在进行，请先关闭
2689008224 | 一般错误
2689008225 | 一般错误
2689008226 | 一般错误
2689008227 | 一般错误
2689008228 | 一般错误
2689008229 | 一般错误
2689008230 | 一般错误
2689008231 | 输入参数错误
2689008232 | 增加VLAN失败
2689008233 | 一般错误
2689008234 | 未知端口类型
2689008235 | 未知端口模式
2689008236 | 访问数据库失败
2689019123 | 单板不支持此子速率模版
2689008237 | 一般错误
2689008238 | 一般错误
2689008239 | 一般错误
2689008240 | 一般错误
2689008241 | 一般错误
2689008242 | 一般错误
2689008243 | 一般错误
2689008244 | 同步返回值错误
2689008245 | 系统致命错误
2689008246 | 一般错误
1615659019 | 加载文件名长度错误
2689008247 | 命令参数非法
2689008248 | 设置程序状态失败
2689008249 | 程序状态查询失败
2689008250 | 加载资源不足
2689008251 | 加载资源检查失败
2689008252 | 读Flash时发生错误
2689008253 | 写Flash时发生错误
2689008254 | 一般错误
2689008255 | 一般错误
2689008256 | 一般错误
2689008257 | 一般错误
2689008258 | 一般错误
2689008259 | 一般错误
2689008260 | 一般错误
2689008261 | 一般错误
2689008262 | 一般错误
2689008263 | 一般错误
2689008264 | 一般错误
2689008265 | 一般错误
2689008266 | 一般错误
2689008267 | 正在对备板进行配置
2689008268 | 没有足够的网片资源
2689008269 | 读FLASH出错，或者电子标签不存在
2689021361 | -
2689021362 | -
2689021363 | -
2689021364 | -
2689021365 | -
2689021366 | -
2689021367 | -
2689021368 | -
2689008278 | 逻辑端口号不存在
2689008279 | 查询apc号失败
2689008280 | 查询单板id失败
2689008281 | 单板不存在
2689008282 | 查询单板类型失败
2689008283 | 单板类型不是aic板，oam操作只对aic板有效
2689008284 | 每块单板可配置的oam数超过最大限制
2689008285 | 不支持激活pm
2689008286 | 连接故障
2689008287 | 没有端点激活cc
2689008288 | 无效的环回点标识
2689008289 | 不支持端到端指定点环回
2689008290 | 无效的参数
2689008291 | 无法识别的表号
2689008292 | 无法识别的cmo
2689008293 | 无效的snmp操作类型
2689008294 | 表项不存在
2689008295 | 分配oam表项失败
2689008296 | oam表项不存在
2689008297 | 回填参数操作失败
2689008298 | 查询物理信息失败
2689008299 | 系统忙
2689008300 | cc已经激活
2689008301 | 没有配置端端点
2689008302 | 没有配置段端点
2689008303 | 激活类型和端cc不一致
2689008304 | 激活类型和段cc不一致
2689008305 | 故障恢复过程中
2689008306 | 发送消息失败
2689008307 | 不支持的行状态
2689008308 | oam配置已经存在
2689008309 | 不支持在VPRing端口进行OAM操作
2689008310 | 中间点不支持cc配置
2689008311 | 正在环回错误
2689008312 | 环回过多错误
2689008313 | 环回定时器错误
2689008314 | OAM不支持的板名称
2689008315 | 查询单板名称失败
2689008316 | 已经插入相同类型信元
2689008317 | 已经插入其它类型信元
2689008318 | 插入信元操作过多
2689008319 | 先前没有插入信元
2689008320 | 正在进行停止插入信元操作
2689008321 | 请稍后进行停止插入信元操作
2689008322 | 没有指定环回点
2689008323 | 环回不支持get操作
2689008324 | 删除操作无需指定参数
2689008325 | 创建操作需要指定节点属性
2689008326 | 设置操作需要指定行状态
2689008327 | 创建操作需要指定cc方向
2689008328 | 创建操作需要指定cc模式
2689008329 | 环回操作需要指定类型
2689008330 | 段环回操作无需指定LLID
2689008331 | 此环回操作需指定环回点
2689008332 | 环回次数超出范围
2689008333 | 环回类型不正确
2689008334 | 需要指定LLID叶子
2689008335 | 需要指定是插入还是停止插入
2689008336 | 仅支持开始插入和停止插入操作
2689008337 | 插入操作需指定信元类型
2689008338 | 插入操作需指定段还是端
2689008339 | 停止插入操作无需指定参数
2689008340 | 插入操作信元类型不支持
2689008341 | 插入操作只有段，端两种类型
2689008342 | cc方向不正确
2689008343 | cc模式不正确
2689008344 | OAM节点属性不支持
2689008345 | OAM节点属性不正确
2689008346 | 接口索引不正确
2689008347 | VPI不正确
2689008348 | VCI不正确
2689008349 | 创建操作无需要多余的参数
2689008350 | 没有插入信元
2689008351 | 已经配置oam属性不允许插入ais/rdi/cc信元
2689008352 | 本端物理层故障不允许激活cc
2689008353 | 已经插入oam信元不能进行oam配置
2689008354 | 由于激活cc不能删除OAM配置
2689008355 | OAM不支持的扣板名称
2689008356 | 不能获得板的LLID信息
2689008357 | 单板忙，不能配置板的LLID信息
2689008358 | 配置板的LLID信息到主机结构失败
2689008359 | 配置板的LLID信息到数据库失败
2689008360 | 备板不支持设置LLID操作
2689008361 | 上行板不支持此环回操作
2689008362 | 端口类型不支持OAM功能
2689008363 | 备板不支持OAM功能
2689008364 | cc正在激活
2689008365 | 没有环回在执行
2689008366 | 环回参数过多
2689008367 | 获得ima组索引失败
2689008368 | 端端点处不支持段环回
2689008369 | 系统数据保存已经完全，无需再进行保存
2689008370 | 出现未知的系统错误，请与系统管理员联系
2689008371 | 系统正在加载，备份，复制或者回滚操作，请稍后进行
2689008372 | 加载了用户配置数据，无需数据保存，请执行系统复位命令
2689008373 | 当前主备板配置数据同步不充分，请稍候下发数据保存命令
2689008374 | 内存申请失败
2689008375 | 输入参数值非法
2689008376 | 请先关闭另一个自动保存开关
2689008377 | 主板执行了数据擦除操作， 禁止数据保存， 请复位单板使空白数据库生效
2689008378 | 主备版本不一致，不能激活配置文件标志
2689008379 | 主备板的配置文件不一致，不能激活配置文件标志
2689008380 | 备板的配置文件标志不能激活，该命令执行失败
2689008381 | 无法获取备用主控板的配置文件信息
2689008382 | VRP 模块配置文件太大无法保存， 请删除一部分配置
2689008383 | 激活备板配置只能在升级场景下执行
2689008384 | 备板故障或者不在位
2689008385 | 升级场景，不能激活系统配置文件
2689008386 | 已经加载新的数据库，保存失败，请通过命令行强制保存配置数据
2689018529 | 主板无正确的配置文件，不能激活
2689008387 | 系统数据库和程序版本不配套，禁止保存数据库
2689022773 | 系统不支持激活备板配置文件操作。
2689008388 | 另一个操作正在进行，不能执行加载/备份/复制/回滚等命令
2689008389 | 加载的文件过大
2689008390 | 多语种文件检查失败
2689008391 | 补丁文件检查失败
2689008392 | 宏命令文件检查失败
2689008393 | 暂不支持此项功能
2689008394 | 禁止在Telnet终端或备板串口执行XModem加载或备份命令
2689008395 | 数据库未完全保存到FLASH，请稍后重试
2689008396 | 备用主控板异常，不能进行复制或加载
2689008397 | 文件传送失败
2689008398 | 已加载新程序，不能回滚
2689008399 | 无法定位目标单板
2689008400 | 待加载单板全部状态异常
2689008401 | 软件合法性校验失败
2689008402 | 加载文件名非法
2689008403 | 协议类型错误
2689008404 | 加载类型错误
2689008405 | 加载的板类型错误
2689008406 | 多语种类型错误
2689008407 | 加载版本与系统中当前版本一致
2689008408 | 错误的IP地址值
2689008409 | 启动定时器错误
2689008410 | BIOS文件检查失败
2689008411 | 数据库文件检查失败
2689008412 | 单板名称非法
2689008413 | 空指针
2689008414 | 加载文件CRC检查失败
2689008415 | 加载文件和加载的单板不匹配
2689008416 | 加载文件内容不正确
2689008417 | 加载的文件不支持文件检查，禁止此类文件的加载
2689008418 | 加载文件类型不正确
2689008419 | 该板不支持CPLD加载
2689008420 | 该板不支持BIOS加载
2689008421 | 默认多语种不能进行备份和复制操作
2689008422 | 提取空白数据库失败
2689008423 | 备用主控板异常，不能擦除备板数据库
2689008424 | 数据访问异常，请重起系统以保证系统能正常运行
2689008425 | 套片程序校验失败
2689008426 | 没有此类操作在进行
2689008427 | 无法识别BIOS芯片类型
2689008428 | BIOS芯片写保护
2689008429 | BIOS擦除失败，系统下次启动时必须更换BIOS
2689008430 | BIOS擦除检查失败，系统下次启动时必须更换BIOS
2689008431 | BIOS加载程序失败，系统下次启动时必须更换BIOS
2689008432 | BIOS校验失败，系统下次启动时必须更换BIOS
2689008433 | 单板硬件不支持
2689017070 | 该单板尚未停止IOP捕获
2689017071 | 单板执行该功能失败
2689017072 | 单板不支持该功能
2689017073 | 单板不存在该文件
2689018647 | 该表不支持多叶子绑定查询
2689008434 | FTP服务器上有同名文件存在
2689008435 | 用户名称或者密码错误
2689018530 | 查询OLT代理MDU升级参数非法
2689008436 | License文件检查失败
2689008437 | License文件失效
2689008438 | 主用主控板上不存在该文件
2689008439 | 主用主控板文件非法或文件不存在
2689008440 | 备份文件错误
2689008441 | 同时只能支持对一个终端进行加载
2689008442 | 单板正在由另一系统进行加载操作，请稍后再试
2689008443 | 文件名超长，文件名长度不能大于80个字节
2689008444 | MA5606读写E2PROM错误
2689008445 | CITA单板状态不正常
2689008446 | 设置FTP密码首字符不合法
2689008447 | 主备板MSAN工作模式不一致，禁止数据复制
2689008448 | 连接FTP服务器失败
2689008449 | FTP用户名无效
2689008450 | FTP密码无效
2689008451 | 配置文件不合法
2689008452 | 提取系统配置失败
2689008453 | 加载缓冲区繁忙， 请稍后再试
2689008454 | License文件检查失败
2689008455 | 主备板补丁文件或者状态不一致，不能进行补丁加载操作
2689008456 | 操作请求ID已经存在
2689008457 | 配置文件过大无法保存
2689021369 | -
2689008459 | 查询单板自动加载进度失败
2689008460 | 主控板不进行自动加载
2689008461 | 非GE单板不支持自动加载
2689008462 | 单板被禁止自动加载
2689008463 | 单板被禁用
2689008464 | 单板不支持查询自动加载进度
2689008465 | 单板没有进行自动加载操作
2689008466 | 系统正忙，请稍后再试
2689008467 | 单板应用程序损坏， 正在通过加载操作自动恢复， 请稍后再试
2689018531 | 当前加载的内容类型不支持取消
2689018532 | 当前备份的内容类型不支持取消
2689018533 | 当前操作已经完成，无需取消该操作
2689008468 | 加载版本与系统中当前版本一致
2689008469 | 写flash完成的文件
2689008470 | 复制完成的文件
2689008471 | 包文件中部分文件没有加载成功
2689008472 | 包文件中部分文件没有复制成功
2689008473 | 包文件中部分文件没有加载成功，请尝试重启主板后重新加载
2689008474 | 包文件中部分文件没有加载成功，请尝试重启备板后重新加载
2689008475 | 包文件错误
2689008476 | 包文件没有复制完成
2689008477 | 向备板复制文件过程中处理失败
2689008478 | 包文件中部分文件没有复制成功，请尝试重启备板后重新复制
2689018534 | 该OLT下没有满足升级条件的ONT
2689018535 | 当前操作处于无法停止的阶段
2689018648 | 该扣板不支持加载操作
2689018536 | 单板已经被禁止
2689018999 | 文件长度错误
2689018649 | 扣板正在自动加载
2689019040 | 读取SD卡文件失败
2689019000 | 脚本执行文件不合法
2689019001 | 脚本文件执行部分成功
2689019002 | 停止的加载类型和正在加载的类型不匹配
2689020890 | IPV6地址错误
2689020891 | 当前状态不支持回滚
2689021069 | 备板响应超时
2689021070 | 文件正在使用
2689021071 | 文件不合法
2689021702 | 服务器不可达
2689021703 | 文件读取失败
2689021704 | 文件写失败
2689021733 | 操作远端文件失败
2689022341 | 单板取消自动加载
2689022265 | SSH密钥错误
2689022266 | 目录不存在
2689022267 | 文件不存在
2689022632 | 系统忙，请稍后再试
2689022812 | 单板加载失败
2689008479 | 主机软件没有安装补丁程序
2689008480 | 补丁单元索引无效
2689008481 | 该补丁单元已经处于去激活态
2689008482 | 该补丁单元已经处于激活态
2689008483 | 该补丁单元已经处于运行态
2689008484 | 该补丁单元已经被删除
2689008485 | 不能去激活处于运行态的补丁
2689008486 | 不能运行处于去激活态的补丁
2689008487 | 系统中没有可以进行此类操作的补丁
2689008488 | 要回退的补丁必须处于运行态
2689008489 | 不能对非主控板类型的单板进行补丁的操作
2689008490 | 备板异常， 不能对补丁进行查询和设置操作
2689008491 | 该补丁已经处于激活态
2689008492 | 该补丁已经处于运行态
2689008493 | 该补丁已经处于去激活
2689008494 | 该补丁已经处于待激活态
2689008495 | 该补丁已经处于待运行态
2689008496 | 该补丁已经处于待删除态
2689008497 | 该补丁不存在
2689008498 | 要去激活的热补丁必须处于激活态， 请重新输入
2689008499 | 要去激活的冷补丁必须处于待激活态， 请重新输入
2689008500 | 要运行的热补丁必须处于激活态， 请重新输入
2689008501 | 要运行的冷补丁必须处于激活态或者待激活态， 请重新输入
2689008502 | 要激活的补丁必须处于去激活态，请重新输入
2689008503 | 补丁文件个数已经达到最大规格
2689008504 | 已经达到补丁系统处理能力
2689008505 | 补丁间存在错误的依赖关系
2689008506 | 系统不能回退
2689008507 | 补丁文件名错误
2689008508 | 系统中没有补丁
2689008509 | 主板操作成功，备板操作失败
2689008510 | 补丁正在加载，请稍后再试
2689008511 | 补丁正在操作，请稍后再试
2689008512 | 系统正忙，请稍后再试
2689008513 | 失败：主备板单板补丁不一致，请稍后再试
2689008514 | 单板软件包补丁不支持该操作
2689008515 | 补丁已经存在
2689008516 | 补丁文件中的补丁单元的CRC校验值与主机不一致
2689008517 | 补丁文件错误
2689008518 | 补丁文件标志不正确
2689008519 | 加载前系统中的补丁必须都处于运行态
2689008520 | 补丁区空间不足
2689008521 | 补丁文件与当前主机版本不匹配
2689008522 | 校验补丁文件时间错误
2689008523 | 校验补丁文件CRC错误
2689019015 | 此类补丁不支持该操作
2689022839 | 失败：存在未知补丁依赖，请按补丁加载的相反顺序删除补丁
2689008524 | 备板故障或不在位
2689008525 | 时钟扣板故障
2689008526 | 倒换指示失败
2689008527 | 启（停）定时器失败
2689008528 | 非法参数值
2689008529 | 日期不正确
2689008530 | 星期不正确
2689008531 | 时间不正确
2689008532 | 同步不充分
2689008533 | 每天倒换时查询（设置）日期或星期无效
2689008534 | 需要同时设置天号（星期或日期）
2689008535 | 需要同时设置周期（周倒换或月倒换）
2689008536 | 操作不能一起执行
2689008537 | 主备板运行程序不一致
2689008538 | 备板数据库无效
2689008539 | 目前数据同步开关为关，不能进行数据同步功能，禁止倒换
2689008540 | 另一互斥操作（加载/备份/复制/保存/檫除/其它FLASH操作）正在进行，禁止倒换
2689008541 | 配置数据或基本运行数据未完全同步到备板，禁止倒换
2689008542 | 动态业务数据（实时变化的业务数据，如PSTN呼叫数据，PPPOE呼叫等）未完全同步到备板，禁止倒换
2689008543 | 单板状态发生改变，请稍后再下发主备倒换命令
2689008544 | 主备板工作模式不一致，禁止倒换
2689008545 | 主备板扣板不一致或者主板扣板故障， 不能进行数据同步， 禁止倒换
2689008546 | 主备板flash中存放的某些文件不一致，禁止倒换
2689008547 | 主备倒换使能开关未打开
2689008548 | 该功能不支持
2689008549 | 系统处于升级模式，非升级模式的设置命令不能执行
2689008550 | 自动化升级参数不完全
2689008551 | 自动化升级参数错误
2689008552 | 获取加载程序版本信息失败
2689008553 | 程序的版本信息与自动化升级目标版本信息不一致
2689008554 | 备板有加载任务进行
2689008555 | 备板未在规定时间内正常启动
2689008556 | 主备板未在规定时间内完成批量热备份
2689008557 | 主备板发送消息失败
2689008558 | 启动自动化升级流程监视定时器失败
2689008559 | 通知设备模块升级业务单板失败
2689008560 | 主备区程序版本相同
2689008561 | 备板硬件异常，禁止倒换
2689008562 | 主板有加载任务进行
2689022576 | 主备板补丁同步失败, 不能进行数据同步, 禁止倒换
2689022633 | 主备板VoIP协议配置不一致
2689008563 | 正在处理其它命令，稍等再试
2689008564 | 复位命令正在执行
2689008565 | PSTN重新启动命令正在执行
2689008566 | 交换机未在规定时间内完成PSTN重启动或与交换机信令配合有误
2689008567 | V5接口已经满配置，不能再增加新的V5接口
2689008568 | V5接口标识非法或不存在
2689008569 | ATM级联接口不允许启用链路身份标识
2689008570 | V5.1接口不允许启用链路身份标识
2689008571 | 上级接口的V5接口标识非法或不存在
2689008572 | LE接口不可以作为上级V5接口
2689008573 | 此V5接口标识已经存在
2689008574 | AN接口不需要配置上级V5接口
2689008575 | V5接口属性未配置
2689008576 | V5.1接口只能增加一条链路
2689008577 | V5.2接口最多只能增加十六条链路
2689008578 | 此链路已被其他业务占用
2689008579 | 此链路已经存在
2689008580 | 重新指配的变量超范围
2689008581 | 链路未分配到HW资源
2689008582 | 未配置PVC连接
2689008583 | 对端参数错误
2689008584 | V5.1接口，只支持三条通信通道
2689008585 | 保护组主用需要配置逻辑C通道标识
2689008586 | 保护组1主用只能配一条C通道
2689008587 | 保护组1备用只能配一条C通道
2689008588 | 保护组2备用最多只能配三条C通道
2689008589 | V5接口逻辑C通道最多只能配置44条
2689008590 | 保护组备用不需要配置逻辑C通道标识
2689008591 | 此链路未配置
2689008592 | 此物理C通道已经存在
2689008593 | 分配物理通信通道号失败
2689008594 | 上级端口群不存在
2689008595 | 逻辑C通道不存在
2689008596 | 备用物理通信通道索引超范围
2689008597 | 此备用物理通信通道不存在
2689008598 | 链路标识超范围
2689008599 | 电路仿真端口不允许进行链路身份识别
2689008600 | V5.1接口不支持链路身份标识
2689008601 | 保护组1不允许进行保护切换操作
2689008602 | 重新指配数据集可用失败
2689008603 | 核实重新指配操作失败
2689008604 | 重新指配切换到新变量失败
2689008605 | 请求接口变量失败
2689008606 | 重新指配准备好操作失败
2689008607 | 重新指配启动操作失败
2689008608 | 重新指配拒绝操作失败
2689008609 | LE接口不能发起可延迟的和不可延迟的链路闭塞
2689008610 | 逻辑通信通道未配置
2689008611 | 接口存在用户，不能删除
2689008612 | V5接口配置了用户数据，不允许修改接口配置
2689008613 | V5接口有下级V5接口，需首先删除下级V5接口
2689008614 | V5接口存在ISDN通信通道数据，先删除这些数据
2689008615 | 该链路上存在V5Tk半永久，不允许删除该链路
2689008616 | 该端口不存在
2689008617 | 该链路已被V5TK占用
2689008618 | 数据错误
2689008619 | 该链路已被SPC占用
2689008620 | 该链路已被PV8占用
2689008621 | 该链路已被RSP占用
2689008622 | 该端口不支持建V5链路
2689008623 | 链路阻塞出错
2689008624 | 链路阻塞出错，链路未配置
2689008625 | 链路解阻塞出错，链路未配置
2689008626 | AN接口不需要配置上级端口群号
2689008627 | LE接口必须配置上级端口群号
2689008628 | 分配端口群号错误
2689008629 | 此逻辑C通道已经配置了端口群
2689008630 | 取上级V5接口失败
2689008631 | 有ISDN端口群以此端口群作为上级端口群，不能删除
2689008632 | 上下级端口群D信令类型不一致
2689008633 | 该ISDN端口群配有用户数据，不能删除
2689008634 | 本V5接口下没有配置该ISDN端口群
2689008635 | 删除ISDN端口群失败
2689008636 | 此逻辑C通道已经配置
2689008637 | 分配逻辑C通道号出错
2689008638 | 级连接口需要配置上级V5接口
2689008639 | LE接口不能使用V5.1协议
2689008640 | 上级端口群号不存在
2689008641 | 保护组一主备用通信通道只能使用2M链路的16时隙
2689008642 | V5.1接口逻辑通信通道只能配置为保护组一主用或保护组二主用
2689008643 | V5.1接口不支持链路阻塞操作
2689008644 | 一条链路时不允许阻塞链路
2689008645 | 数据错误导致保护切换失败
2689008646 | 没有下发保护切换命令
2689008647 | 保护切换失败或者超时
2689008648 | ISDN端口群已存在
2689008649 | 操作类型错误或者暂不支持
2689008650 | 操作类型错误或者暂不支持
2689008651 | 操作类型错误或者暂不支持
2689008652 | 振铃类型数据非法
2689008653 | 链路标识非法
2689008654 | ATM通信方式的接口只能配置一条通信通道
2689008655 | 操作类型错误或者暂不支持
2689008656 | 查询V5接口失败
2689008657 | 指定链路不存在
2689008658 | 链路身份标识失败
2689008659 | 链路阻塞失败
2689008660 | 链路解阻塞失败
2689008661 | 关闭V5接口失败
2689008662 | 通道号不存在
2689008663 | 增加振铃模式失败
2689008664 | 增加物理C通道失败
2689008665 | 关闭V5接口失败
2689008666 | 查询ISDN端口群号失败
2689008667 | 该接口模式下有其他终端用户在线，不能删除V5接口
2689008668 | 该链路已被PRA占用
2689008669 | 该链路已经存在
2689008670 | 该时隙已被SPC占用
2689008671 | 该链路已被配置为CAS信令类型
2689008672 | V5接口故障
2689008673 | V5数据配置错误
2689008674 | 时隙已被占用
2689008675 | 当LE V5存在虚用户时，不能修改其上级V5
2689008676 | LEV5上级端口群号和上级ANV5端口群号不一致
2689008677 | 该V5接口下配置有带内网管，不能删除
2689008678 | 描述信息长度错误。
2689008679 | 描述信息错误。
2689008680 | 描述信息已经存在。
2689008681 | 请先删除半永久连接
2689008682 | 该链路上存在半永久保护，不允许删除该链路
2689008683 | 请先删除半永久保护
2689008684 | 此链路已被半永久保护占用
2689008685 | 端口当前模式不能配置该业务
2689008686 | 申请V5接口授权失败
2689008687 | 释放V5接口授权失败
2689008688 | 该振铃模式不存在
2689017252 | 振铃模式已存在
2689022927 | V51接口不支持半永久保护链路
2689008689 | 输入的IP地址或名称与已有的重复
2689008690 | 日志服务器数目超过最大值
2689008691 | 日志服务器不存在
2689008692 | 信息终端不存在
2689008693 | 日志服务器已被去激活
2689008694 | 日志服务器已被激活
2689008695 | 注册信息输出控制终端失败，请检查是否与其他终端名称重复
2689008696 | 信息中心一般错误
2689008697 | 输入参数错误
2689008698 | 设置开关级别错误
2689008699 | 填充度为0无效
2689008700 | 端口转换虚框号失败
2689008701 | 该VLAN ID已建立了PVC连接
2689008702 | 无效的VLANID
2689008703 | 不支持这种连接类型
2689008704 | ADSL端口闭塞，不能删除或者创建
2689021370 | 板索引获取失败，框/槽值越界
2689008706 | 该板不是CES板
2689008707 | 该板不是CES板，或者该端口不存在
2689008708 | 端口最大PVC数已达到
2689008709 | 不支持这种CASTTYPE
2689008710 | PVC参数非法，状态为IDLE
2689008711 | 引用记数不为0
2689008712 | 系统最大连接数已达到
2689008713 | 端口指定VPI已分配
2689008714 | 端口指定VPI VCI已分配
2689008715 | 端口输入VCI值越界
2689008716 | 端口可用VPI个数已满
2689008717 | 端口VPI上已经存在VC连接
2689008718 | 端口VPI已经用于VP连接
2689008719 | 端口此VPI上VCI资源已经用尽
2689008720 | 端口输入VPI值越界
2689008721 | 流量表项不存在
2689008722 | 输入的速率有误
2689008723 | 输入的MBS或CDVT有误
2689008724 | 输入的PCR小于调整后的SCR
2689008725 | 输入的速率值不能为0
2689008726 | 输入的端口时隙位图错误
2689008727 | 流量类型和业务类型不匹配
2689008728 | 连接被应用模块占用，不可删除
2689008729 | 输入参数非法
2689008730 | 接口不支持该操作
2689008731 | 表项不存在
2689008732 | 行状态错误
2689008733 | 操作失败
2689008734 | 索引输入错误或不存在对应表项
2689008735 | 流量描述类型错误
2689008736 | 流量描述表业务类型错误
2689008737 | 流量描述表参数列输入错误
2689008738 | VPI错误
2689008739 | VCI错误
2689008740 | 系统带宽不足
2689008741 | 取端口号失败
2689008742 | vl已建立CXC表项
2689008743 | 流量模板索引已存在或者流量模板名称已存在
2689008744 | 帧丢弃错误
2689008745 | 接口索引错误
2689008746 | 接口索引编码失败
2689008747 | 接口索引解码失败
2689008748 | 必须先建立相应的业务配置表项
2689008749 | 配置带宽不足
2689008750 | 接口类型错误
2689008751 | 添加表项失败或者表项已满
2689008752 | 删除表项失败
2689008753 | 配置带宽太大
2689008754 | 上下行流量模板业务类型不一致
2689008755 | 连接类型不一致
2689008756 | 流量索引不一致
2689008757 | 建立连接失败
2689008758 | 删除连接失败
2689008759 | 交叉连接索引错误
2689008760 | 起点接口索引错误
2689008761 | 终点接口索引错误
2689008762 | 起点VPI错误
2689008763 | 终点VPI错误
2689008764 | 起点VCI错误
2689008765 | 终点VCI错误
2689008766 | 起点VL不存在
2689008767 | 终点VL不存在
2689008768 | 起点vl已建立CXC表项
2689008769 | 终点vl已建立CXC表项
2689008770 | 通信链路不能释放
2689008771 | 带内网管通信链路不能释放
2689008772 | CESC端口模式错误
2689008773 | UPC错误
2689008774 | 系统保留流量表，不允许删除
2689008775 | VLANID已使用
2689008776 | 不支持的业务类型
2689008777 | V5通信链路不能释放
2689008778 | 这种接口不支持建立VPL
2689008779 | 流量峰值必须是 2500kbps
2689008780 | 该业务表项正被使用
2689008781 | UNI端口的PVC连接只能使用相同的VPI
2689008782 | V35端口之间连接的N值必须相等
2689008783 | 该连接配置了OAM属性不能释放
2689008784 | VCI越界，范围应在32～63之间
2689008785 | 该端只能使用一个VPI
2689008786 | 在相同端口上不能使用相同的VPI，VCI建立连接
2689008787 | 存在CXC时，不能再修改UPC属性
2689008788 | 未支持的从框交换类型
2689008789 | 未支持的从框连接类型
2689008790 | 连接的源或目的端口有一个为绑定的G.SHDSL副端口
2689008791 | 非工作叶子端口或VPI不能建立VPRING连接
2689008792 | 对于ARC端口，必须先配置成VPRING端口才能建立连接
2689008793 | 不支持跨VPRING环建立连接
2689008794 | 中间点VPRING连接只能为PVP类型
2689008795 | 中间点VPRING连接必须指定VPI
2689008796 | 中间点VPRING连接不能和本地保护组VPL相重
2689008797 | 中间点VPRING连接VPI起点终点不一样
2689008798 | VPRING连接同一个VPI下的业务类型要一致
2689008799 | 源端口带宽不足
2689008800 | 目的端口带宽不足
2689008801 | 源端板带宽不足
2689008802 | 目的端板带宽不足
2689008803 | 源端框带宽不足
2689008804 | 目的端框带宽不足
2689008805 | 建立板间VP连接的VPI已耗尽
2689008806 | 连接接收方向和发送方向流量表的SHAPE配置不一致
2689008807 | 非法的802.1p优先级级别
2689008808 | 单板类型不支持802.1p优先级属性配置
2689008809 | LAN单板软件版本不支持802.1p优先级属性配置
2689008810 | LAN单板工作模式不支持802.1p优先级属性配置
2689008811 | 流量表索引溢出
2689008812 | 从框连接数达到最大
2689008813 | VLANID不能和该单板其他端口的缺省VLANID相同
2689008814 | VLAN ID超出单播VLAN的范围
2689008815 | 保留的VLAN ID
2689008816 | NTV用户在线
2689008817 | 输入CES端口时隙非法
2689008818 | 源或目的端口VPI值超出范围0～255
2689008819 | 系统最大多播连接/根数目已达到
2689008820 | 系统最大多播根和叶子总数已达到
2689008821 | 多播根的发送流量索引错误
2689008822 | 多播叶子的接收流量索引错误
2689008823 | 交叉连接表的起点不允许是多播叶子
2689008824 | 单播连接的终点属性不是P2P类型
2689008825 | 多播连接的终点属性不是P2MP_LEAF类型
2689008826 | 指定的起点不是指定交叉连接表索引实际对应的起点
2689008827 | 单个多播连接的叶子数已达到系统规格
2689008828 | 终点参数错误
2689008829 | 多播连接增加叶子分支失败
2689008830 | 指定单板不支持建立多播连接的根
2689008831 | 指定单板不支持建立多播连接的叶子
2689008832 | 指定端口上不支持建立多播连接的根
2689008833 | 指定端口上不支持建立多播连接的叶子
2689008834 | 缓存资源不足
2689008835 | 当前工作模式不支持该操作
2689008836 | VLAN ID不存在
2689008837 | XDSL-LAN连接只支持UBR业务类型
2689008838 | PVC接收流量值过大
2689008839 | PVC发送流量值过大
2689008840 | 无效的VLAN ID
2689008841 | 未支持的连接类型
2689008842 | 同时指定uplink-port和downlink-port的MUX VLAN不能建PVC
2689008843 | 系统收敛比已经设置，无法建立连接
2689008844 | 不支持的AAL5封装类型
2689008845 | 流量模板被ATM业务使用，不允许修改
2689017135 | 系统正在进行修改流量模板操作，请稍后再试
2689017165 | 只支持修改IP流量模板参数
2689008846 | 请先删除OAM属性
2689008847 | 请先删除IP/MAC绑定
2689008848 | 源或目的xDSL端口VCI越界（32～127）
2689008849 | 源或目的xDSL单板版本低，VCI超出范围32～127
2689008850 | 源或目的xDSL单板版本低，VPI超出范围0～127
2689008851 | 源或目的xDSL端口VPI超出范围0～127
2689008852 | 源或目的xDSL端口VPI超出范围0～255
2689008853 | 源或目的xDSL端口VCI超出范围32～127
2689008854 | 源或目的xDSL端口VCI超出范围32～255
2689008855 | PVC被组播用户占用
2689008856 | 该端口只能加入该VLAN一次
2689008857 | 该VLAN已经满配置业务
2689008858 | 该单板已经满配置业务
2689008859 | 上下行QOS参数不一致
2689008860 | 业务类型和优先级参数不匹配
2689008861 | 优先级策略值错
2689008862 | 表项被占用
2689008863 | 系统表项资源不足
2689008864 | 业务端口带宽不足
2689008865 | 业务单板带宽不足
2689008866 | 业务框带宽不足
2689008867 | 无效的流量参数
2689008868 | VLAN接口索引错
2689008869 | 上行业务通道参数错
2689008870 | 上行业务通路参数错
2689008871 | 上行侧业务表项不存在
2689008872 | 业务虚端口接口索引错
2689008873 | 业务虚端口VPI参数错
2689008874 | 业务虚端口VCI参数错
2689008875 | 业务虚端口表项不存在
2689008876 | 业务虚端口上存在BTV应用
2689008877 | 业务虚端口上存在有静态MAC配置
2689008878 | 源端从框连接数达到上限
2689008879 | 目的端从框连接数达到上限
2689008880 | 该业务虚端口的VPI，VCI必须与smart VLAN的组播PVC的VPI，VCI一致
2689008881 | 处理超时
2689008882 | 设置业务虚端口标签失败
2689008883 | QinQ&Stacking VLAN不支持该类型端口
2689008884 | QinQ VLAN只支持PVC优先的优先级调度策略
2689008885 | 业务虚端口正在进行ATM-ping操作
2689008886 | 创建PVC失败，源端口auto-sensing开关为ON，并已建有PVC
2689008887 | 创建PVC失败，目的端口auto-sensing开关为ON，并已建有PVC
2689008888 | 创建PVC失败，源端口auto-sensing开关为ON，但是auto-sensing不支持该类型的PVC
2689008889 | 创建PVC失败，目的端口auto-sensing开关为ON，但是auto-sensing不支持该类型的PVC
2689008890 | CES扣板工作在主备模式，不能创建连接到备板端口
2689008891 | 业务虚端口侧VLAN类型不支持该操作
2689008892 | 业务虚端口侧VLAN不能配置标准端口
2689008893 | 业务虚端口配置了封装
2689008894 | 该端口上已经存在业务虚端口
2689008895 | 该端口上已经存在autosense 业务虚端口
2689008896 | Autosense 业务虚端口还没有学到VPI/VCI
2689008897 | CAR值超过范围
2689008898 | 未输入优先级
2689008899 | IP流量模板不支持的流量描述类型
2689008900 | 未输入CAR值
2689008901 | 未输入优先级策略
2689008902 | 错误的流量模板类型
2689008903 | 优先级参数不正确
2689008904 | 优先级策略不正确
2689008905 | 错误的流量模板类型
2689008906 | 单板业务通道已经建满
2689008907 | EAU端口不能是聚合端口的子端口
2689008908 | 超出最大单板连接数
2689008909 | QinQ/Stacking VLAN不能添加AoE连接
2689008910 | 连接已经存在
2689008911 | 单板所建Smart Vlan数已达最大值
2689008912 | PVC已经绑定了业务虚端口
2689008913 | 保护端口不能建立业务虚端口
2689008914 | AoE的连接不支持atm-ping功能
2689008915 | 默认流量模板不能删除
2689008916 | 小区VLAN的VPI VCI和DSL端指定的VPI VCI不一致
2689008917 | 系统正忙，请稍后再试
2689008918 | 流量描述表项已存在
2689008919 | LANC单板不支持CBR业务
2689008920 | 业务端口已经激活
2689008921 | 业务端口已经去激活
2689008922 | ATM流量模板不支持该操作
2689008923 | 无效的MAC地址池索引
2689008924 | 无效的MAC地址
2689008925 | 无效的MAC地址池范围
2689008926 | 读取数据库失败
2689008927 | 非空的MAC地址池
2689008928 | MAC地址的总数不能超过2048个
2689008929 | 要创建的MAC池和当前已有的MAC池有重叠
2689008930 | 写数据库失败
2689008931 | 空的MAC地址池
2689008932 | 该MAC地址池中存在MAC地址被PVC占用
2689008933 | 无效的IPOA配置开关值
2689008934 | 无效的IPOA配置老化时间
2689008935 | 不能关闭IPOA开关，存在PVC
2689008936 | 该PVC不是IPOA封装类型的连接
2689008937 | 本地已经没有空闲的MAC地址
2689008938 | 无效的IP地址
2689008939 | 该MAC地址池中存在非法的MAC地址
2689008940 | 系统不支持CES-V35端口到ADSL的PVC
2689008941 | 系统不支持CES-V35端口到VDSL的PVC
2689008942 | 系统不支持CES-V35端口到LAN的PVC
2689017074 | 单板不支持PTM模式的业务虚端口
2689008943 | 机框非法
2689008944 | 槽位非法
2689008945 | 通道非法
2689008946 | 机框不存在
2689008947 | 槽位不存在
2689008948 | 通道不存在
2689008949 | 找不到对应的测试板
2689008950 | 找不到对应的被测单板
2689008951 | 被测单板版本不支持此项测试
2689008952 | 测试板版本不支持此项测试
2689008953 | 测试板故障
2689008954 | 被测单板故障
2689008955 | 被测单板类型不对
2689008956 | 测试板正忙
2689008957 | 被测端口类型不对
2689008958 | 端口为半永久业务
2689008959 | 端口故障
2689008960 | 端口在测试
2689008961 | 端口正忙
2689008962 | 端口被环回
2689008963 | 没有选择测试项目
2689008964 | 未启动测试不能停止
2689008965 | 输入参数非法
2689008966 | 辅助端口不正确
2689008967 | 已经处于测试板状态查询态
2689008968 | 测试组已经被占用
2689008969 | 启动测试失败
2689008970 | 数据库查询失败
2689008971 | 数据库写操作失败
2689008972 | 测试组信息已配置
2689008973 | 测试组信息未配置
2689008974 | 找不到对应的测试控制块
2689008975 | 测试组对应的测试板正忙
2689008976 | 非测试板
2689008977 | 测试板已经被其他测试组占用
2689008978 | 找不到辅助端口
2689008979 | 辅助端口的端口类型不对
2689008980 | 辅助端口的电话号码不存在
2689008981 | 辅助端口的电话号码和物理信息不匹配
2689008982 | 端口阻塞
2689008983 | 香港版本特殊处理，端口空闲时不送嗥鸣音
2689008984 | 香港版本特殊处理，端口忙时不送嗥鸣音
2689008985 | 辅助端口不能进行话机测试
2689008986 | 找不到辅助端口对应的单板
2689008987 | 辅助端口对应的单板故障
2689008988 | 辅助端口对应的单板类型不对
2689008989 | 辅助端口为半永久业务
2689008990 | 辅助端口故障
2689008991 | 辅助端口在测试
2689008992 | 辅助端口正忙
2689008993 | 辅助端口被环回
2689008994 | 辅助端口阻塞
2689008995 | 测试未启动，不能进行其他测试操作
2689008996 | 主叫端口电话号码不存在
2689008997 | 被叫端口电话号码不存在
2689008998 | 测试板资源冲突，主叫端口和被叫端口不能同时使用一块测试板
2689008999 | 找不到主叫端口对应的测试板
2689009000 | 找不到主叫端口对应的单板
2689009001 | 主叫端口对应的测试板正忙
2689009002 | 主叫端口对应的测试板故障
2689009003 | 主叫端口对应的单板故障
2689009004 | 主叫端口对应的单板类型不对
2689009005 | 主叫端口类型不对
2689009006 | 主叫端口为半永久业务
2689009007 | 主叫端口故障
2689009008 | 主叫端口在测试
2689009009 | 主叫端口正忙
2689009010 | 主叫端口被环回
2689009011 | 主叫端口锁定
2689009012 | 主叫端口阻塞
2689009013 | 主叫端口脉冲拨号受限
2689009014 | 找不到被叫端口对应的测试板
2689009015 | 找不到被叫端口对应的单板
2689009016 | 被叫端口对应的测试板正忙
2689009017 | 被叫端口对应的测试板故障
2689009018 | 被叫端口对应的单板故障
2689009019 | 被叫端口对应的单板类型不对
2689009020 | 被叫端口类型不对
2689009021 | 被叫端口为半永久业务
2689009022 | 被叫端口故障
2689009023 | 被叫端口在测试
2689009024 | 被叫端口正忙
2689009025 | 被叫端口被环回
2689009026 | 被叫端口锁定
2689009027 | 被叫端口阻塞
2689009028 | 配置的板类型是非TSS板，目前不支持非TSS板
2689009029 | 指定的测试板类型和实际板类型不符
2689009030 | 不期望的测试命令
2689009031 | 端口锁定
2689009032 | 被测端口子类型不对
2689009033 | 辅助端口锁定
2689009034 | 测试组号与框号不相等
2689009035 | 被测端口是辅助端口
2689009036 | 串口模式错误
2689009037 | 串口模式不支持
2689009038 | 被测单板或辅助单板对应的Splitter单板不存在或者串口通讯异常
2689009039 | 任务阻塞
2689009040 | 抓线失败
2689009041 | 放线失败
2689009042 | 被测单板不支持抓线
2689009043 | 辅助单板不支持抓线
2689009044 | 串口速率不是9600bps
2689009045 | 正在进行窄带测试
2689009046 | 被测单板或辅助单板处于端口备份状态
2689009047 | 单板未被确认
2689009048 | 单板正在被配置
2689009049 | 单板被禁用
2689009050 | 请先启动CQT测试
2689009051 | 窄带业务忙
2689009052 | 正在配置抓线框
2689009053 | 正在进行SPM加载
2689009054 | 单板不支持不断窄带的抓线
2689009055 | 被测端口不支持抓内线
2689009056 | 被测端口上正在进行单端或双端测试，请稍后再试
2689009057 | 辅助端口上正在进行单端或双端测试，请稍后再试
2689009058 | 该单板不支持检测测试
2689009059 | 该单板不支持POTS业务遇忙不测
2689009060 | 端口不支持该线路类型
2689009061 | 单板不支持该线路类型
2689009062 | 端口仅支持电容测试
2689009063 | 找不到级联的下级ONU04或08机框
2689009064 | 级联的下级机框不是ONU04或08机框
2689009065 | 所属的环境监控单元故障
2689009066 | 级联的下级ONU04或ONU08机框的远供电源未配置
2689009067 | 所属的环境监控单元正在进行其他测试
2689009068 | 所属的环境监控单元不支持该测试
2689009069 | 不能同时获取断线和自混校准值。
2689009070 | 被测端口处于低功耗状态，不能进行该项测试。
2689021371 | -
2689009072 | 端口处于POWER DENY状态时不能进行内线测试
2689009073 | 参数上限小于下限
2689009074 | 参数下限大于上限
2689009075 | 单板不支持POTS业务遇忙补测
2689017166 | 该单板不支持长激活模式下的线路测试，请先将端口配置为非长激活模式再进行线路测试
2689019696 | 低门限值不能大于高门限值
2689021372 | -
2689009077 | 停止测试失败
2689009078 | 无正在进行的测试
2689009079 | 指定的单板不是宽带测试板
2689009080 | 线路类型未配置
2689009081 | 单板不支持该功能
2689009082 | 停止失败，指定的端口上无正在进行的测试
2689009083 | 被测端口处于激活状态，不能启动该项测试
2689009084 | 测试总线正忙
2689009085 | 单板不支持不断窄带的抓外线
2689009086 | 被测单板或辅助单板有板内端口备份
2689009087 | Splitter框不支持该功能
2689009088 | Splitter单板测试忙
2689009089 | Splitter单板窄带忙
2689009090 | CO或CPE仿真条件不成熟
2689009091 | Splitter框数据校验错误
2689009092 | Splitter框未知错误
2689009093 | SPM单板配置未恢复
2689009094 | 等待Spitter框响应超时
2689009095 | 单板发生未知错误，端口抓线失败
2689009096 | 单板发生未知错误，端口放线失败
2689009097 | 单板忙，抓线失败
2689009098 | 单板正在进行窄带测试，抓线失败
2689009099 | 转接板不在位，端口不支持抓线
2689009100 | 辅助端口有源SPL单板不存在或者串口通讯异常
2689009101 | 此种类型的辅助端口已存在
2689009102 | 窄带测试正在进行，请稍后再试
2689009103 | 宽带测试正在进行，请稍后再试
2689009104 | 只支持0端口抓内线
2689009105 | 只支持0端口抓外线
2689009106 | 单板不支持测试
2689009107 | 单板正在测试，不能删除
2689009108 | 单板故障
2689009109 | 单板正在测试
2689009110 | 停止的测试类型错误
2689009111 | 端口正在GTC测试
2689021373 | -
2689021374 | -
2689021375 | -
2689021376 | -
2689021377 | -
2689021378 | -
2689021379 | -
2689021380 | -
2689021381 | -
2689021382 | -
2689021383 | -
2689009123 | 端口正在进行辅助SELT测试
2689009124 | 正在进行SELT辅助测试，不支持设置
2689009125 | 没有设置SELT辅助端口
2689009126 | SELT辅助单板正在配置
2689009127 | SELT辅助单板故障
2689009128 | SELT辅助端口不是去激活状态
2689009129 | SELT辅助端口上次SELT辅助测试未完成，请稍候再试
2689009130 | 下发的辅助端口索引值对应的实例不存在
2689009131 | TSS单板禁止
2689009132 | SELT辅助单板被禁用
2689009133 | TEST功能没有授权
2689009134 | 端口状态为不阻塞，不能进行诊断测试
2689009135 | 端口状态为阻塞，不能进行例行测试
2689009136 | EDT单板的运行状态错误
2689009137 | 非测试态端口，不允许终止测试
2689009138 | 当前版本为非BT版本，不支持该操作
2689009139 | 端口状态不为空闲，不支持该操作
2689009140 | E1端口D通道不支持环回操作
2689009141 | E1端口被设置为CRC不使能
2689009142 | 非CRC4情况下不允许启动线路激活及传输测试
2689009143 | 当前端口状态不支持该操作
2689017709 | 指定的环回类型不正确
2689009144 | 被测单板存在备份的端口
2689009145 | 呼叫仿真测试已达到满配
2689009146 | 端口已配置被叫仿真测试
2689009147 | 端口已配置主叫仿真测试
2689009148 | 端口已配置仿真呼叫测试
2689009149 | 端口未配置被叫仿真测试
2689009150 | 端口未配置主叫仿真测试
2689009151 | 端口未配置仿真呼叫测试
2689009152 | 未配置仿真呼叫测试
2689009153 | 网管未下发MIB表索引
2689009154 | 网管未下发操作类型
2689009155 | 网管未下发被叫号码
2689009156 | 网管未下发被叫仿真端口号
2689009157 | 网管未下发主叫仿真端口号
2689009158 | 不支持该操作类型
2689009159 | 网管下发的主被叫仿真端口号相等
2689009160 | 端口没有配置用户
2689009161 | 获取业务状态失败
2689009162 | 单板状态不正常
2689009163 | 端口处于非空闲态
2689009164 | 端口物理状态不正常
2689021384 | -
2689021385 | -
2689021386 | -
2689021387 | -
2689021388 | -
2689021389 | -
2689021390 | -
2689021391 | -
2689021392 | -
2689021393 | -
2689021394 | -
2689021395 | -
2689021396 | -
2689009178 | 起始和结束的电话号码不等长
2689009179 | 不存在PSTN端口
2689009180 | 用户正在查询测试结果，不能启动测试
2689009181 | 对于两个号码资源的测试，测试范围不能是电话号码
2689009182 | 被叫端口异常，不能启动测试
2689009183 | DSP 资源不足
2689009184 | 被叫端口不存在
2689009185 | 接口不存在
2689009186 | 没有故障或未测试的端口
2689009187 | 端口未启动环回测试
2689009188 | 端口未启动诊断和例行测试
2689009189 | 未下发环回类型
2689009190 | 未下发测试类型
2689009191 | 未下发测试项
2689009192 | 不支持的环回类型
2689009193 | 不支持的环回时隙
2689009194 | 不支持的环回时长
2689009195 | 不支持的测试类型
2689009196 | 不支持的测试项
2689009197 | ISDN端口环回测试已达到满配
2689009198 | ISDN端口诊断和例行测试已达到满配
2689009199 | 环回类型不匹配
2689009200 | 环回时隙不匹配
2689009201 | 测试类型不匹配
2689009202 | 测试项不匹配
2689009203 | PRA端口CRC4校验未使能，不能进行线路激活与传输测试
2689009204 | PRA端口不是数字段接入，不能进行环回测试
2689009205 | 已经存在测试，不能启动环路测试
2689009206 | 环路测试目标端口业务状态忙
2689009207 | 环路测试目标端口物理状态不正常
2689009208 | 环路测试辅助端口业务状态忙
2689009209 | 环路测试辅助端口物理状态不正常
2689009210 | 环路测试主被叫不能是同一个端口
2689009211 | 辅助端口选取不合法
2689009212 | 没有可用的辅助端口
2689009213 | 语音业务状态不正常
2689009214 | 目标端口号码不正常
2689009215 | 目标端口不正确，不能停止测试
2689009216 | 系统异常错误
2689009217 | 主叫端口不正确，不能停止测试
2689009218 | 被叫端口不正确，不能停止测试
2689018067 | 端口不支持反极
2689019409 | 该端口没有MELT测试数据
2689020533 | 端口未处于去激活态
2689020534 | 操作失败
2689020535 | 单板上存在MELT测试状态的端口，不允许执行该操作
2689020536 | 单板上有端口使能了Searching Tone,不允许执行该操作
2689020537 | ONT设备忙
2689020743 | 播放测试开始提示音与发送DTMF号码不能同时使能
2689020744 | 正在测试,请不要修改参数
2689020745 | 单板上该端口未使能Searching Tone,不允许执行该操作
2689020915 | 单板上有端口配置了湿电流，不允许执行该操作
2689020916 | 端口的继电器未切换到测试状态，不能执行melt测试
2689021072 | 正在测试中不能停止
2689021170 | Dsp资源不足
2689021171 | 端口状态不支持测试
2689021250 | 机框校准值测试已经存在
2689021251 | 结束框槽号小于开始框槽号
2689021793 | 该测试不支持在in-service方式下进行
2689021252 | 参数下限大于或者等于上限
2689021253 | 参数上限小于或者等于下限
2689021705 | 端口没有进入服务，不提供测试
2689021734 | 参数必须为100的倍数
2689022779 | MELT授权数目不足,不能启动测试,请申请License
2689022799 | 判断电容上限值必须大于等于下限值
2689022840 | 环路测试目的端口已摘机
2689022841 | 环路测试辅助端口已摘机
2689009219 | 无效IP地址
2689009220 | 无效IP掩码
2689009221 | IP地址与掩码不匹配
2689009222 | 无效的网关
2689009223 | 此IP已存在
2689009224 | 该路由网段与接口网段交叉
2689009225 | 该接口网段与路由网段交叉
2689009226 | 存在以此IP作为网关的非主机路由
2689009227 | 对端IP地址不能为本地接口的IP地址
2689009228 | 存在同一网段IP的接口
2689009229 | 修改IP，但存在此接口的路由
2689009230 | 修改IP，但存在此接口的ARP
2689009231 | 接口不存在
2689009232 | 修改原接口相关路由错误
2689009233 | 无效的输入参数
2689009234 | 无效的输入参数类型
2689009235 | 该单板不能插在对应的槽中
2689009236 | 无效的机框号
2689009237 | 无效的槽位号
2689009238 | 系统正在复位其他单板，系统忙
2689009239 | 无效的单板类型
2689009240 | 单板已经存在
2689009241 | 该板不存在
2689009242 | 错误的扣板类型
2689009243 | 取数据到末尾
2689009244 | 主控框不能被删除
2689009245 | 该框已经存在
2689009246 | 该框不存在
2689009247 | 确认单板失败
2689009248 | 超过节点内最大的机框数
2689009249 | 错误的机框类型
2689009250 | 输入的槽号超过该机框所支持的最大槽号
2689009251 | 机框已确认或确认机框中的单板（部分或全部）失败
2689009252 | 超过该板最大的扣板数目
2689009253 | 超过最大的时钟优先级设置等级
2689009254 | 单板为主控板，正常时不能被删除
2689009255 | 单板删除失败，因为存在时钟源
2689009256 | 单板删除失败，因为存在APS保护连接
2689009257 | 单板删除失败，因为存在业务连接或其他相关数据（如游离态的VL，CES通道或FR的IWF等数据）
2689009258 | 存在框间链路
2689009259 | 单板已经被禁止，不允许再禁止
2689009260 | 单板未禁止，不允许再恢复单板
2689009261 | 系统正忙
2689009262 | 不能禁用/解禁主控板
2689009263 | 从数据库取失败
2689009264 | RM模块错误
2689009265 | PM模块错误
2689009266 | IMA配置参数错误
2689009267 | IMA组已配置
2689009268 | IMA组未配置
2689009269 | 扣板不是IMA扣板
2689009270 | 错误的IMA组索引
2689009271 | IMA组的配置参数错误
2689009272 | 错误的IMA链路索引
2689009273 | IMA链路的配置参数错误
2689009274 | 未知的IMA命令
2689009275 | AIU单板没有子扣板
2689009276 | IMA链路已经环回
2689009277 | IMA链路已配置
2689009278 | IMA链路未配置
2689009279 | IMA组已被阻塞
2689009280 | IMA组未被阻塞
2689009281 | IMA链路在发送方向上已被阻塞
2689009282 | IMA链路在接收方向上已被阻塞
2689009283 | IMA链路在发送方向上未被阻塞
2689009284 | IMA链路在接收方向上未被阻塞
2689009285 | IMA性能查询失败
2689009286 | 一般性错误
2689009287 | 配置IMA发送时钟失败
2689009288 | 配置IMA组失败
2689009289 | 配置IMA链路失败
2689009290 | 阻塞IMA组失败
2689009291 | 阻塞IMA链路的发送方向失败
2689009292 | 阻塞IMA链路的接收方向失败
2689009293 | IMA组的带宽不够
2689009294 | IMA组上已配置了连接
2689009295 | 单板未统计CPU占用率或单板统计CPU的值错误
2689009296 | 单板不是AIU板
2689009297 | 一般性错误
2689009298 | 只能对单板状态为正在退服中的单板进行操作
2689009299 | 一般性错误
2689009300 | IMA命令执行错误
2689009301 | 一般性错误
2689009302 | IMA离线配置成功
2689009303 | 获取配置参数失败
2689009304 | AIU单板离线配置成功
2689009305 | IMA组已环回
2689009306 | IMA组中的最后一条链路不能被删除
2689009307 | IMA组未阻塞
2689009308 | 重复设置相同的组环回模式
2689009309 | IMA组已环回
2689009310 | 组环回模式与组发送时钟不匹配
2689009311 | IMA组没有被环回
2689009312 | 一般性错误
2689009313 | 重复设置IMA组的CRC4校验开关
2689009314 | 重复设置IMA组的扰码开关
2689009315 | 重复设置IMA组的发送时钟
2689009316 | 删除链路后组带宽将小于已分配的带宽
2689009317 | 组中链路数不能小于指定的最小链路数
2689009318 | IMA组的最小收发链路数不相同
2689009319 | 所建组的IMA ID重复
2689009320 | 时钟模式已配置为LINE
2689009321 | 数据没有备份
2689009322 | 设置时间超出系统允许范围
2689009323 | 单板与槽位不匹配错误
2689009324 | 扣板与单板不匹配错误
2689009325 | 输入参数非法
2689009326 | 写FLASH任务没有完成
2689009327 | 时钟源索引非法
2689009328 | 该时钟源不存在
2689009329 | 设定的字符串超出了最大长度
2689009330 | 主控板不能离线增加
2689009331 | 不支持该功能
2689009332 | 描述值不能为空串
2689009333 | 单板状态异常
2689009334 | 该槽位没有单板，删除单板失败
2689009335 | 该槽位上单板尚未确认，删除单板失败
2689009336 | 索引与其他时钟源重复
2689009337 | 所配置的端口已经被设置为时钟源
2689009338 | 该扣板已经设置了时钟源
2689009339 | 该单板不支持禁用/解禁操作
2689009340 | 该种单板没有扣板
2689009341 | 单板已经被禁止
2689009342 | 复位单板失败，请检查单板状态或是否有加载操作
2689009343 | 单板不是待确认状态
2689009344 | 设置的机框测试组失败， 机框对应的测试板正忙， 请稍后进行
2689009345 | 单板未配置
2689009346 | 不能同时设置SDH和TDM时钟优先级
2689009347 | 单板确认失败， RSP单板的PCM数不合法：1、RSP单板没有0端口链路； 2、RSP上级单板没有确认；3、RSP板的PCM数不是 1， 2 ， 4 ， 8其中一种
2689009348 | 单板确认失败：1、该单板没有0端口链路；2、HDLC资源耗尽；3、左板没有确认
2689009349 | 单板确认失败， 单板对应的主节点单板没有确认
2689009350 | 该框只有部分单板确认成功
2689009351 | 此类单板或端口不能设置为该时钟源类型
2689009352 | 非UDT端口不能设置为Time Stamp时钟源
2689009353 | 输入的时钟优先级非法
2689009354 | 单板正在测试
2689009355 | 主控框不用设置测试组
2689009356 | 无效的测试组号
2689009357 | 存在右板，请先删除
2689009358 | 该板存在上级链路
2689009359 | 该板存在下级链路
2689009360 | 该板存在管理的业务板或者环境监控单元
2689009361 | 单板故障
2689009362 | 单板不支持CPU查询
2689009363 | 向单板发送CPU查询命令失败
2689009364 | 配置消息长度超过系统限制
2689009365 | CPU占用率超过100%
2689009366 | 其它终端用户在该单板的接口模式或者子模式下
2689009367 | 扣板不存在
2689009368 | 备板上不能设置时钟源
2689009369 | 该端口不能设置时钟源
2689009370 | 扣板0类型错误
2689009371 | 扣板1类型错误
2689009372 | 扣板数目太多
2689009373 | 单板没有子扣板
2689009374 | E8IT扣板只能在sub1扣板位置上增加，此时sub2扣板位置不能增加其他扣板
2689009375 | 单板扣板不匹配， sub0扣板的端口的数目不能少于sub1扣板的端口
2689009376 | 网管输入的端口索引非法
2689009377 | 上级单板错误
2689009378 | 下级单板错误
2689009379 | 框间链路指定的端口号错误
2689009380 | 资源已被RSP或PV8使用
2689009381 | 系统中不存在此链路
2689009382 | 上级单板端口已占用或是类型错误
2689009383 | 下级单板端口已占用或是类型错误
2689009384 | 系统分配HW资源时出错
2689009385 | 上级机框不存在
2689009386 | 下级机框不存在
2689009387 | 上下级机框类型不匹配
2689009388 | 一个下级框不能同时与多个上级框建立链路
2689009389 | 下级RSP和PV8单板只有在待确认或禁用时才能增加链路
2689009390 | 下级RSP和PV8单板只有在待确认或禁用时才能删除链路
2689009391 | 数据库读写错误
2689009392 | 系统中的链路个数已满
2689009393 | 网管下发的串号错误
2689009394 | MMXC板的CES端口只能设置为Time Stamp时钟源
2689009395 | 单板类型错误，只有H511POTS单板支持单板电阻属性的自定义的修改
2689009396 | 单板类型错误，只有ASL， A32， H511POTS单板支持单板属性的修改或者查询
2689009397 | 无效的框或者槽号
2689009398 | 该单板没有维护链路， RSP或者PV8单板解禁失败
2689009399 | 上级单板没有确认， RSP单板解禁失败
2689009400 | 单板解禁失败， RSP的框间链路数目不合法：1、RSP单板没有0端口框间链路；2、RSP板的框间链路数不是 1， 2 ， 4 ， 8其中一种
2689009401 | 设置机框测试组失败， 相应的测试组信息未配置
2689009402 | 单板处于配置阶段
2689009403 | VPRING时钟源的优先级不连续
2689009404 | 向单板发送命令超时
2689009405 | 该框下存在已确认的单板，请先删除单板
2689009406 | 此类单板不支持该操作
2689009407 | 不支持扣板端口数目减少的操作
2689009408 | 不支持这种扩容方式
2689009409 | 扣板1存在时不能删除扣板0
2689009410 | 622M光扣板只能单独在扣板2位置上使用
2689009411 | 该扣板存在业务
2689009412 | 扣板端口上已经分配的带宽大于扩容后所能够分配的带宽
2689009413 | 一个IMA组只能建立1～8条链路
2689009414 | 无效的端口号
2689009415 | 不允许删除状态正常的主控板
2689009416 | 框间链路不存在
2689009417 | 时钟源类型不对
2689009418 | 该子槽位上不存在扣板
2689009419 | 不能删除单板上最后一块扣板
2689009420 | 不同种类的扣板混插
2689009421 | 该端口所在的扣板不在位
2689009422 | 扣板类型与当前扣板相同
2689009423 | 扣板0和扣板1上都存在时钟
2689009424 | 其它终端用户在需修改扣板的单板的接口模式或者子模式下
2689009425 | 扣板故障
2689009426 | 该框内已经有一块BTSS类单板
2689009427 | 扣板故障
2689009428 | BTSS类单板只能存在于主框中
2689009429 | 已经达到系统可配置的该类单板的最大个数
2689009430 | 该扣板带有从框不能被删除
2689009431 | SEPL板的扣板扩容必须先删除备用板
2689009432 | 上级SEPL板和下级SMX板板类型不配套
2689009433 | SMX的扣板类型和级联SMX的上级扣板类型不配套
2689009434 | 单板子槽位1端口数目大于子槽位0端口数目
2689009435 | 两块SEP单板扣板类型不一致
2689009436 | 从上级框槽端口无法得到从框号
2689009437 | SMXB单板只能插在SMX5100机框上
2689009438 | 扣板1存在的情况下不允许扣板0增加端口
2689009439 | 由于增加从框主控板失败而删除已经增加的从框，但是删除机框失败
2689009440 | 机框有环境监控单元存在，不能被删除
2689009441 | 622M扣板只能在sub1扣板位置上增加， 此时sub0扣板位置不能增加其他扣板
2689009442 | 当前系统存在的SEP组数已经达到系统允许的最大SEP组数
2689009443 | 该板有从框存在
2689009444 | 必须先删除备用扩展板才能删除主用系统扩展板
2689009445 | SEP板时钟状态错误
2689009446 | 主备配置单元不一致，倒换失败
2689021397 | 单板索引错误
2689009448 | 机框中存在单板
2689009449 | 空指针
2689009450 | 单板存在业务
2689009451 | 设置A/U率失败
2689009452 | 命令执行失败
2689009453 | 工作模式参数错误
2689009454 | 上行模式参数错误
2689009455 | 该SEP槽位组只有一块备用SEP板不能被确认
2689009456 | 该槽位或相关槽位已被占用
2689009457 | 机框删除失败
2689009458 | 单板上配置有小区VLAN或者IGMP PVC
2689009459 | sep正在倒换，请稍后重试
2689009460 | sep槽位组的两块单板都必须是sep板，并且板类型必须一致
2689009461 | VPU板必须先禁用才能删除
2689009462 | ima设置参数过多
2689009463 | 该LANE单板存在非系统保留的VLAN
2689009464 | 告警级别参数错误
2689009465 | 告警级别跟原来的数值相同
2689009466 | 告警级别设置失败
2689009467 | 端口已被禁用
2689009468 | 该端口不能设置为该时钟源类型
2689009469 | ISUE的E4FB扣板只能增加在sub1上
2689009470 | 单板存在NTV用户配置
2689009471 | 设置DSP工作模式参数错误
2689009472 | 设置上行模式参数错误
2689009473 | Dsp 现在不支持G.711模式
2689009474 | VPRING端口不支持此功能
2689009475 | 光接口模式下不能操作电口
2689009476 | 无法设置从框主控板的维护链路
2689009477 | 主框和从框类型不匹配
2689009478 | 该种机框类型不能作为远端从框
2689009479 | 近端从框数目已经达到最大
2689009480 | 远端从框数目已经达到最大
2689009481 | 当前主框类型不支持从框
2689009482 | 单板正在自动加载程序，请稍后再试
2689009483 | 主控板不支持该操作
2689009484 | 该机框与上级机框有链路存在
2689009485 | 与主用主控板的类型不一致
2689009486 | 有下级机框存在
2689009487 | 系统中不存在此框间连接
2689009488 | 上级端口号输入错误
2689009489 | 该端口号已经被使用了
2689009490 | 16M BHW资源申请失败
2689009491 | 16M BHW资源释放失败
2689009492 | 上下级机框类型不匹配
2689009493 | 上级机框错误
2689009494 | 下级机框错误
2689009495 | 该链路已经存在
2689009496 | 删除机框失败，因为存在时钟源
2689009497 | 不能删除左主控板
2689009498 | 三级时钟扣板不存在
2689009499 | 已经配置了VPRING时钟源
2689009500 | 当前UA已经配置成OLT，不能配置VPRING时钟源
2689009501 | 当前UA不是OLT模式
2689009502 | 正在测试，不能重起
2689009503 | 正在测试，不能被禁止
2689009504 | 单板上配置了VLAN
2689009505 | 单板上配置了聚合端口
2689009506 | 单板上配置了镜像端口
2689009507 | VLAN标准端口表已满
2689009508 | 框间链路达到最大数
2689009509 | 该时钟源已经配置了优先级，删除时钟源失败
2689009510 | 当前UA已经配置成OLT
2689009511 | 主控框中有备用主控板存在
2689009512 | 主框不存在
2689009513 | 没有足够的逻辑端口
2689009514 | 正在进行宽带测试，禁止复位
2689009515 | 端口号输入错误
2689009516 | 该机框与上级机框有连接存在
2689009517 | 扣板不存在
2689009518 | 该板存在端口备份
2689009519 | 该板不支持备份
2689009520 | 有源框系统忙
2689009521 | 串口模式不支持
2689009522 | 单板正在加载
2689009523 | SPL机框备份分离器板不在位
2689009524 | 备份端口已被占用
2689009525 | 该端口已备份
2689009526 | 该端口没有备份
2689009527 | 备份端口不支持备份
2689009528 | 备份端口0配置了业务
2689009529 | 实体状态异常
2689009530 | 该板存在测试抓线
2689009531 | 单板正在加载
2689009532 | 4线模式下不允许使用奇数端口号
2689009533 | 机框配置了远供电源
2689009534 | 单板工作模式错误
2689009535 | 上级单板没有确认
2689009536 | 机框类型不匹配
2689009537 | 上级框已配置框间连接
2689009538 | 上级端口不是FE1工作模式，不支持建立框间链路
2689009539 | 单板上配置了保护组，不能被删除
2689009540 | 主用aps单板状态不正常
2689009541 | 备用aps单板状态不正常
2689009542 | 备用aps单板链路故障
2689009543 | 从框内有单板状态发生改变，暂时不能倒换
2689009544 | aps单板状态忙
2689009545 | 取消端口备份失败
2689009546 | 参数非法
2689009547 | SPL单板不在位
2689009548 | 功能不支持
2689009549 | 宽带测试忙
2689009550 | 窄带测试忙
2689009551 | CO，CPE仿真条件不成熟
2689009552 | 主备倒换或 SPM 板重启后，配置未恢复，抓线或备份不成功
2689009553 | 请先删除14槽位ISU单板
2689009554 | 请先添加15槽位ISU单板
2689009555 | 该单板存在DY5告警级联配置
2689009556 | 单板正忙， 请稍后删除单板
2689009557 | 没有设置系统的温度阈值
2689009558 | 设置系统温度阈值失败
2689009559 | 查询系统温度阈值失败
2689009560 | 设置的温度阈值非法
2689009561 | 主板在右槽位不支持添加该类型机框
2689017946 | 复位bits芯片失败
2689021969 | 单板删除失败,原因:存在绑定关系
2689018297 | 单板不支持关断操作
2689018298 | 离线的单板不支持关断
2689018299 | 单板已关断，不支持该操作
2689018300 | 关断单板失败
2689018301 | 单板未关断，不支持上电操作
2689018302 | 打开单板失败
2689018537 | 不支持多叶子查询
2689018757 | 已经手工关断的单板不容许被删除
2689018650 | 该单板最多只支持二块，且必须在相邻的互联槽位。
2689021970 | HW资源不足,添加单板失败
2689009562 | 系统已经处于备份模式
2689009563 | 系统已经处于非备份模式
2689009564 | 系统处于非备份模式
2689009565 | 改变备份模式过程中出现错误
2689009566 | 端口备份过程中出现错误
2689009567 | 系统处于备份模式
2689019697 | 存在备用链路故障，禁止主备倒换
2689020083 | 请绑定ONU私网IP地址池的起始IP地址和SCOPE后再设置
2689020084 | ONU私网IP地址池的IP资源不足
2689020451 | 有单板被禁用,不允许切换管理状态模式
2689009568 | 转接板没有在位
2689009569 | 此类单板不支持删除操作
2689009570 | 资源别名不允许重复
2689009571 | 描述信息不合法
2689009572 | 单板在adsl only模式下不能删除
2689009573 | 此种类型的A32单板不支持对整板配置阻抗或电流，需要在用户端口配置该属性
2689009574 | 该单板不支持工作环境或工作模式属性
2689009575 | 不支持单板删除
2689009576 | 解析单板上报模板消息失败
2689009577 | 该框上有单板正在自动加载程序，请稍后再试
2689009578 | 描述信息已经存在
2689009579 | 扣板1不支持该类型的扣板
2689009580 | 扣板0不能为空
2689009581 | O4FS和E4FA扣板不能同时存在
2689009582 | 单板内存占用率查询消息发送失败
2689009583 | 该槽位单板不支持内存占用率查询
2689009584 | 主控板MMX没有时钟扣板
2689009585 | 该槽位单板不支持版本查询
2689009586 | 该单板上存在级联口
2689009587 | 该单板上存在上行口
2689009588 | 存在QoS业务配置
2689009589 | 单板没有确认
2689009590 | 上级端口已经配置了CRC4校验，不允许创建框间链路
2689009591 | 上级端口已经配置了时钟源，不允许创建框间链路
2689009592 | 上级端口不是V35工作模式，不支持建立框间链路
2689009593 | 该端口是保护端口，不支持建立框间链路
2689009594 | 上级端口已经配置CRC4校验，不支持建立框间链路
2689009595 | 上级端口已经配置了时钟源，不支持建立框间链路
2689009596 | 上级端口为4线模式，不支持建立框间链路
2689009597 | 该单板不支持电流的设置
2689009598 | 该单板不支持铃流电压属性
2689009599 | IMA链路已经配置了时钟源
2689009600 | 单板正在保存flash
2689009601 | 备份板与被备份板的类型不一致
2689009602 | 该板没有备份
2689009603 | 该板已备份
2689009604 | 备份板被占用
2689009605 | 不支持单板删除
2689009606 | 不支持单板增加
2689009607 | CITA单板状态不正常
2689009608 | 已经配置了一块TSS板
2689009609 | 备份板未配置
2689009610 | 备份板被禁用
2689009611 | 单板不支持业务端口缓存占用率查询
2689009612 | 向单板发送业务端口缓存占用率查询命令失败
2689009613 | 框内没有支持缓存占用率查询的单板
2689009614 | 单板统计的缓存占用率是无效的
2689009615 | 单板上配置有静态MAC地址表
2689021398 | -
2689009617 | 机框状态不正常
2689009618 | 查询BCDC失败
2689009619 | HW端口号只能为hwc0
2689009620 | HW端口号只能为hwc0和hwc2
2689009621 | 当使用HW框间连接时，所有从框必须为同一类型机框
2689009622 | AIUG单板只支持一块BITS扣板
2689009623 | 单板类型不支持下电操作
2689009624 | 单板删除失败，单板已经被下电
2689009625 | 单板不支持温度查询
2689009626 | 单板上报的温度值是无效的
2689009627 | 查询单板温度失败
2689009628 | 描述信息不存在
2689021399 | -
2689021400 | -
2689021401 | -
2689009632 | 发送查询温度命令失败
2689009633 | 单板不在位
2689009634 | VPU单板配置了Vlan业务
2689009635 | 单板正在进行ONT终端软件或配置文件加载
2689009636 | 框间链路号已使用
2689009637 | 不允许同框端口间增加框间链路
2689009638 | 备板端口不支持增加框间链路
2689009639 | 端口已被其他框间链路占用
2689009640 | 框间链路不存在
2689009641 | 机框上存在框间链路
2689009642 | 未知错误
2689009643 | 扣板上存在框间链路
2689009644 | 不支持多级级联
2689009645 | 上行端口不支持级联
2689009646 | 下行端口不支持级联
2689009647 | 级联板配置框间链路数据出错
2689009648 | 上级端口当前模式不能配置该业务
2689009649 | 框间链路操作正在进行
2689009650 | 框间链路还没有确认
2689009651 | 机框还没有确认
2689020452 | 有单板被锁定,不允许切换管理状态模式
2689020453 | 系统被锁定,不允许切换管理状态模式
2689009652 | AIU单板可打开ATM端口License授权数目不足，不能打开光口， 请申请License
2689009653 | AIUG单板可建立的IMA链路license授权数目不足
2689018233 | 不同的单板软件无法配置绑定关系
2689020454 | 单板删除失败: 单板未进入管理态
2689020455 | 单板复位失败: 单板未进入管理态
2689020456 | 串口当前用于环境监控，不能关闭
2689020457 | 失败: 该单板不支持单板锁定/激活
2689021971 | 失败: 单板正进行配置, 请稍后再试
2689021794 | 失败：查询单板内存占用率失败
2689020483 | 待确认状态单板不支持该操作
2689009654 | 所有单板处于故障，禁用态或自动加载功能被禁用，或单板软件已经是最新，不需要复位单板
2689009655 | 单板软件包文件已经激活
2689009656 | 备板硬件异常
2689009657 | 端口上存在环回
2689009658 | 端口已经打开
2689009659 | 端口已经关闭
2689009660 | 端口配置失败
2689009661 | 单板存在语音用户配置
2689009662 | 单板未统计CPU占用率或单板统计CPU的值错误
2689017167 | 单板已经退出服务
2689017168 | 单板已经进入服务
2689017253 | 单板正在退出服务
2689017254 | 单板正在进入服务
2689009663 | 实体不存在
2689009664 | 查询光模块温度失败
2689021402 | 市电中断
2689020538 | 失败: WACA单板的管理VLAN不能被删除
2689020539 | 失败: WACA单板的管理端口VLAN不能被删除
2689020540 | 失败: WACA单板的管理VLANIF接口IP地址不能被修改或删除
2689020541 | 失败: WACA单板的管理VLANIF接口子网掩码不能被修改
2689020542 | 单板目前正在自动加载，请稍后再试
2689020543 | AC板上存在配置
2689020544 | WLAN AC IP地址不能被修改或者删除
2689020545 | 查询WAC板物理位置失败
2689020733 | 系统工作在负荷分担模式下，不能删除备用主控板
2689020917 | 失败: PV8/PV4机框必须先添加左板
2689020918 | 失败: 与左板板类型不同
2689021735 | 失败:不允许删除正常状态的VRGW单板
2689021736 | 失败:不允许添加一块以上的VRGW单板
2689021972 | 错误：该IP地址与其它地址冲突，请更换IP地址
2689021973 | 错误：该VLAN ID与其它ID冲突，请更换VLAN ID
2689021974 | 错误：单板操作失败
2689022248 | 单板已休眠
2689022249 | 单板未休眠
2689022255 | 错误：control-vid冲突
2689022256 | 错误：创建网管子接口失败
2689022366 | 失败: 端口没有激活
2689022367 | 失败: 该连接已经建立
2689022368 | 失败: 该连接不存在
2689022369 | 失败: 连接数量已达到上限，无法再建立更多的连接
2689022370 | 失败: 尝试建立连接失败
2689022371 | 失败：VRGW处在配置恢复态，系统忙，请稍后再试...
2689022619 | 失败: 备用主控板可插拔存储器故障，禁止主备倒换
2689022781 | 单板上有端口处于透传或pra-v3模式
2689009665 | 已经存在环回
2689009666 | 无效的扣板类型
2689009667 | 非法的命令
2689009668 | 无效的告警类型
2689009669 | 无效的环回类型
2689009670 | 无效的时钟类型
2689009671 | 无效的线路类型
2689009672 | 端口类型不匹配
2689009673 | 不识别的叶子
2689009674 | 不支持的取值
2689009675 | 不存在环回
2689009676 | 所在扣板的第二个端口不能配置发送时钟， 该端口的发送时钟与第一个端口完全一样， 请配置该扣板第一个端口的发送时钟
2689009677 | 单板未处于正常状态
2689009678 | 单板状态不支持该项操作
2689009679 | 配置失败
2689009680 | 端口类型与线路类型不匹配
2689009681 | 不支持单独操作该表项
2689009682 | Get消息时出错
2689009683 | 输入的参数错误
2689009684 | 输入的操作错误
2689009685 | 数据已经存在
2689009686 | SET操作失败
2689009687 | 此框槽单板不存在
2689009688 | 此框槽单板不是FRC单板
2689009689 | MCC类型错误
2689009690 | PHY类型错误
2689009691 | PHY统计失败
2689009692 | 无效的IWFID
2689009693 | IWFID未配置
2689009694 | IWF统计失败
2689009695 | 无效的STREAMID
2689009696 | STREAMID未配置
2689009697 | STREAM统计失败
2689009698 | 输入的框槽错误
2689009699 | 无效的ATMPORTID
2689009700 | ATMPORTID未配置
2689009701 | ATMPORT统计失败
2689009702 | 无效的SIGPORTID
2689009703 | SIGPORT统计失败
2689009704 | 设置的线路ALARM开关值错误
2689009705 | 清除统计消息失败
2689009706 | 设置告警开关失败
2689009707 | 离线设置告警开关成功
2689009708 | 离线设置告警开关失败
2689009709 | 删除IWF失败
2689009710 | 离线删除IWF成功
2689009711 | 离线删除IWF失败
2689009712 | 增加IWF失败
2689009713 | 离线增加IWF成功
2689009714 | 离线删除IWF失败
2689009715 | 从数据库中取数据失败
2689009716 | 没有配置STREAM
2689009717 | STREAM没有足够的带宽
2689009718 | VCC没有足够的带宽
2689009719 | 用户要求的cir + eir值超出线路带宽限制
2689009720 | STREAM上存在IWF
2689009721 | VCC上存在IWF
2689009722 | 无效的STREAM的DLCI类型
2689009723 | 无效的VCC的DLCI类型
2689009724 | 重复的STREAM的DLCI值
2689009725 | 重复的VCC的DLCI值
2689009726 | 带宽不匹配
2689009727 | VCC上存在SIGNAL
2689009728 | STREAM上存在SIGNAL
2689009729 | SIGNAL未配置
2689009730 | 删除SIGNAL失败
2689009731 | 增加SIGNAL失败
2689009732 | SIGNAL已经配置过
2689009733 | 配置信令时计数器设置错误
2689009734 | 配置信令时轮询证实定时器设置错误
2689009735 | ATM端口上配置了业务互通或透明传输，不能配置信令
2689009736 | STREAM端口上配置了透明传输，不能配置信令
2689009737 | STREAM已经配置过
2689009738 | 删除STREAM失败
2689009739 | DLCI类型错误
2689009740 | STREAM的TS错误
2689009741 | E1端口时隙配置重叠或者V35端口N值已经设置
2689009742 | 逻辑端口不存在
2689009743 | 端口已经阻塞
2689009744 | 端口已经解阻塞
2689009745 | 端口阻塞失败
2689009746 | 端口解阻塞失败
2689009747 | 无效的PHY端口号
2689009748 | 设置主时钟失败
2689009749 | 设置V35时钟失败
2689009750 | 取消环回失败
2689009751 | 设置环回失败
2689009752 | V35反转时钟失败
2689009753 | 设置线路属性失败
2689009754 | 信令端口类型非法
2689009755 | 信令端口协议类型非法
2689009756 | 信令端口N391参数非法
2689009757 | 信令端口USER392参数非法
2689009758 | 信令端口USER393参数非法
2689009759 | 信令端口Net392参数非法
2689009760 | 信令端口NET393参数非法
2689009761 | 信令端口T391参数非法
2689009762 | 信令端口T392参数非法
2689009763 | 离线删除STREAM成功
2689009764 | 增加STREAM失败
2689009765 | 离线增加STREAM成功
2689009766 | 告警开关参数非法
2689009767 | stream id值非法
2689009768 | De模式非法
2689009769 | Clp模式非法
2689009770 | cir值非法
2689009771 | eir值非法
2689009772 | efci模式非法
2689009773 | 业务互通模式非法
2689009774 | 互通类型非法
2689009775 | N值非法
2689009776 | 阻塞操作非法
2689009777 | 分配streamid出错
2689009778 | 环回类型非法
2689009779 | 时钟类型非法
2689009780 | V35时钟类型非法
2689009781 | 环回操作非法
2689009782 | 时钟反相操作非法
2689009783 | 环回时隙值非法
2689009784 | 线路告警开关值非法
2689009785 | 删除最后一条stream时SLF端口必须去激活
2689009786 | 端口已配置时钟源， 不能删除端口上最后一个stream
2689009787 | 该iwf已经配置过
2689009788 | 无效的STREAM的DLCI的值
2689009789 | 无效的VCC的DLCI的值
2689009790 | 请先删除IWF
2689009791 | 设置CRC4模式失败
2689009792 | 非E1端口
2689009793 | 当前端口模式不支持CRC4设置
2689009794 | 框号或槽号错误
2689009795 | VPI值不是2的N次幂，或者VPI值超过VC子空间取值范围
2689009796 | 单板不存在
2689009797 | 端口号越界
2689009798 | 单板类型错误
2689009799 | 端口不存在
2689009800 | 单板故障
2689009801 | 端口类型错误
2689009802 | 设置的VPI越界
2689009803 | 设置的VCI越界
2689009804 | 光口上已经存在连接
2689009805 | 光口上已经存在VC连接
2689009806 | 光口设置为NNI模式不支持动态配置
2689009807 | 输入的最小VPI大于最大VPI
2689009808 | 输入的最小VCI大于最大VCI
2689009809 | 输入的可用VPI个数错误
2689009810 | 接口最大VPC数错误
2689009811 | 接口最大VCC数错误
2689009812 | 接口存在连接
2689009813 | ADSL端口阻塞失败
2689009814 | 该端口不支持这种操作
2689009815 | 获取参数值失败
2689009816 | 扣板索引值非法
2689009817 | 收到错误的CMO消息
2689009818 | 回填参数值失败
2689009819 | 扣板数目不正确
2689009820 | 表索引ifindex值无效
2689009821 | 环回已经设置
2689009822 | 环回没有设置
2689009823 | 时钟已经反相
2689009824 | 时钟没有反相
2689009825 | 单板处于禁止状态，不能进行该操作
2689009826 | VC可用VPI数重复配置
2689009827 | UNI/NNI模式重复配置
2689009828 | 参数长度超出系统限制
2689009829 | VP保护队大于待修改的VPI个数
2689009830 | 该信道不存在
2689009831 | 业务虚端口上绑定的IP地址已满
2689021403 | DEL
2689009833 | 连接不存在
2689021404 | DEL
2689009835 | 最大MAC地址学习数过大
2689021405 | 板模式与操作类型不匹配
2689009837 | 不支持该操作
2689009838 | VLANID越界
2689009839 | 根据用户MAC查找用户所在端口失败
2689009840 | 单板模式不支持该操作
2689009841 | 系统正忙，稍后再试
2689009842 | 组播资源不足
2689009843 | 内部组播资源不足
2689009844 | 没有空闲的IGMP PVC
2689009845 | 无效的IGMP PVC ID
2689021406 | DEL
2689009847 | IGMP PVC正在使用
2689009848 | 连接不存在
2689009849 | 连接不支持该操作
2689009850 | 配置重复
2689009851 | 不支持该操作
2689009852 | IGMP PVC类型错
2689009853 | 清除PVC统计失败
2689009854 | 查询PVC统计失败
2689009855 | VLAN 类型不匹配
2689009856 | 小区VLAN不存在
2689009857 | VLANID 无效
2689009858 | 小区VLAN不存在
2689009859 | 命令执行失败
2689009860 | 单板不支持该操作
2689009861 | 系统最大支持64条组播PVC，没有空闲的组播PVC资源
2689009862 | 系统没有空闲的小区VLAN资源
2689009863 | 组播PVC不存在
2689009864 | PVC状态非正常态，不能查询该连接上的MAC地址学习数
2689009865 | 组播PVC已存在
2689009866 | 源端不支持该操作
2689009867 | 目的端不支持该操作
2689009868 | VP shaping名已被使用
2689009869 | VP shaping已达到满配置
2689009870 | subport值无效
2689009871 | VPI已用于配置VP shaping
2689009872 | 索引被占用
2689009873 | VP shaping不存在
2689009874 | 系统已存在的VP连接个数大于该设置允许的VP连接个数
2689009875 | 系统已存在的VC连接使用的VPI个数大于设置值
2689009876 | 系统已存在PVC使用的VCI大于该设置允许VCI范围
2689009877 | 未知错误
2689009878 | 端口已经启动GTC测试
2689009879 | 此端口不存在GTC测试
2689009880 | 不能单独设置超时时间
2689009881 | 停止操作不需设定超时时间
2689009882 | 单板处于配置态
2689009883 | 系统最多支持256个GTC同时进行测试
2689009884 | 超时时间输入非法
2689009885 | 配置控制块参数出错
2689009886 | 配置成功。保存数据 然后重新启动系统使设置生效
2689009887 | E1端口帧格式已经是UNFRAME
2689009888 | 槽位上使能了VOIP
2689009889 | 设置E1帧格式失败
2689009890 | 端口处于环回状态，不支持该操作
2689009891 | 端口当前模式不能配置该业务
2689009892 | 该业务虚端口不支持设置静态MAC地址
2689009893 | 单板正在处理IOP文件
2689018068 | 命令行正在该端口进行双端测试，网管不能停止该操作
2689009894 | 静态mac控制块索引值越界
2689009895 | 索引对应项不存在
2689009896 | 指定索引后已没有其他项
2689009897 | 取得的参数不再指定索引对应项内
2689009898 | 业务虚端口索引错误
2689009899 | 索引对应项已存在
2689009900 | set操作失败
2689009901 | 端口描述信息已经存在
2689009902 | 无效的端口描述信息
2689009903 | 单板未配置
2689009904 | 下一槽位不是spl单板
2689009905 | 单板不支持adsl-only
2689009906 | 单板不支持adsl-only
2689009907 | 非法的Combo单板状态
2689009908 | 非法的SPL单板状态
2689009909 | 单板已经处于combo工作模式
2689009910 | 单板已经处于splitter工作模式
2689009911 | 端口已经处于bypass工作模式
2689009912 | 端口已经处于adsl-only工作模式
2689009913 | 端口已经处于combo工作模式
2689009914 | 到SPL单板的消息发送失败
2689009915 | 启动bypass超时定时器失败
2689009916 | 关闭bypass超时定时器失败
2689009917 | 取单板工作模式失败
2689009918 | 设置单板工作模式失败
2689009919 | 取端口工作模式失败
2689009920 | 设置端口工作模式失败
2689009921 | 端口处于bypass测试状态
2689009922 | 非法的端口号
2689009923 | 单板未处于splitter模式
2689009924 | 下一槽位不存在SPL单板
2689009925 | 该流已经动态绑定了这个用户，不能配置静态绑定IP
2689017571 | 系统中存在S+C转发模式的VLAN
2689017572 | 配置失败
2689009926 | 端口未配置传输模式，请先激活端口再去激活端口
2689009927 | 端口的配置为非长激活状态，不支持该操作
2689009928 | 端口的配置为P2P，不支持该操作
2689009929 | 误码秒定义门限必须小于严重误码秒定义门限
2689009930 | 劣化门限必须小于告警门限
2689009931 | InterfaceID为0的用户，用于测试，请先删除该用户
2689009932 | 漏桶门限值非法（要求漏桶门限1 <= 漏桶门限2）
2689009933 | E1端口上存在业务
2689009934 | 端口必须处于阻塞状态才可以复位
2689009935 | 严重误码秒定义门限大于误码秒定义门限
2689009936 | 不允许将用户的InterfaceID直接修改为0，请先删除该用户
2689009937 | 节目库满
2689009938 | 节目不存在
2689009939 | 权限模板不存在
2689009940 | 节目已经存在
2689009941 | 权限模板已经存在节目
2689009942 | 权限模板无指定节目
2689009943 | 权限模板已经存在
2689009944 | 无效的多播IP
2689009945 | 用户活动检视开关已经打开
2689009946 | 用户活动检视开关已经关闭
2689009947 | 单板不支持视频多播
2689009948 | 端口不支持视频多播
2689009949 | 多播用户已经存在
2689009950 | 多播用户不存在
2689009951 | 当前ntv模式不支持这种操作
2689009952 | 用户请求失败
2689009953 | 频道资源满
2689009954 | 用户未加入指定频道
2689009955 | 阻塞多播用户失败
2689009956 | 多播用户已经阻塞
2689009957 | 多播用户已经解阻塞
2689009958 | 指定小区中无多播用户
2689009959 | 指定小区中无PVC
2689009960 | 多播用户在线
2689009961 | NTV VPI/VCI 正在使用
2689009962 | 用户忙
2689009963 | 系统正忙，请稍后再试
2689009964 | 操作失败
2689009965 | 设置用户离开时延失败
2689009966 | 频道不存在
2689009967 | 单板不支持NTV用户配置
2689009968 | 不是LAN板
2689009969 | 不是小区VLAN
2689009970 | 没有要阻塞的用户
2689009971 | 没有在线的用户
2689009972 | 该槽没有用户
2689009973 | 单板软件版本不支持该功能
2689009974 | 没有用户能够观看这个节目
2689009975 | 没有用户观看这个节目
2689009976 | 没有用户使用这个权限模板
2689009977 | 多播节目表满
2689009978 | 权限模板不存在
2689009979 | 不是多播IP地址
2689009980 | 权限模板名重复
2689009981 | 无小区用户可加入NTV
2689009982 | 无可以删除的NTV的用户
2689009983 | 无可以阻塞的NTV的用户
2689009984 | 无可以解阻塞的NTV的用户
2689009985 | 多播PVC不存在
2689009986 | 包含有不可见字符
2689009987 | 连接没有绑定任何地址
2689009988 | 系统忙
2689009989 | 该IP地址不支持绑定操作
2689009990 | IP地址不存在
2689009991 | 离线配置成功
2689009992 | 消息发送失败
2689009993 | 连接的两端为同一单板
2689009994 | 连接两端都支持绑定，无法区分
2689009995 | 工作模式不支持
2689009996 | 单板子版本不支持
2689009997 | IP地址已存在
2689009998 | 连接绑定IP地址已满
2689009999 | 系统配置满
2689010000 | 单板配置满
2689010001 | 高层占用失败
2689010002 | MAC地址非法
2689010003 | MAC地址不存在
2689010004 | MAC地址已存在
2689010005 | 连接绑定MAC地址已满
2689010006 | 连接不支持绑定操作
2689010007 | 连接的两端单板都不支持绑定
2689010008 | 连接的一端不支持绑定
2689010009 | 连接两端的单板工作模式都不支持绑定
2689010010 | 备板不支持此项操作
2689010011 | 端口不支持这么大的VPI数
2689010012 | 索引已存在
2689010013 | 该业务虚端口所在的VLAN具有QinQ属性，不支持此操作
2689010014 | 该流已经动态绑定了用户，不能配置静态绑定
2689010015 | 该端口已经配置保护组，不支持ALS使能操作
2689010016 | 该端口已经有信号
2689010017 | ALS功能已经开启
2689010018 | ALS功能已经关闭
2689010019 | 输入的索引值错误
2689010020 | 索引错误
2689010021 | 输入的时间非法
2689010022 | 输入的时间比当前时间早
2689010023 | 当前模式已经设置
2689010024 | 主用板CES扣板不支持工作方式设置
2689010025 | 备用板CES扣板不支持工作方式设置
2689010026 | 备板CES端口存在业务配置， 无法设置主备工作方式
2689010027 | 设置主用主控板失败
2689010028 | 设置备用主控板失败
2689010029 | CES扣板不在位
2689010030 | 监视状态为禁止状态， 无统计数据
2689010031 | CES业务板的运行状态不是E1模式
2689010032 | 当前端口存在框间链接
2689010033 | 当前组播权限模式不支持该动作
2689010034 | 用户已经绑定该模板
2689010035 | 用户已达到最大权限模板数
2689010036 | 用户未绑定该模板
2689010037 | 设置的模式与当前模式相同
2689010038 | 用户为非鉴权用户
2689010039 | 系统权限模板已经满
2689010040 | 组播测试被打开
2689010041 | 取不到组播模式
2689010042 | 当前NTV模式不支持设置时间间隔
2689010043 | 设置查询时间间隔到数据库失败
2689010044 | 设置NTV模式到数据库失败
2689010045 | 设置查询报文的源IP地址到数据库失败
2689010046 | 当前NTV模式不支持绑定VLAN和预加入属性
2689010047 | 添加节目成功， 但是绑定VLAN失败
2689010048 | 绑定节目IP地址到VLAN失败
2689010049 | 当前NTV模式不支持设置查询源IP
2689010050 | 请输入A，B或C类的查询IP地址
2689010051 | 删除节目成功，但是解除绑定VLAN失败
2689010052 | 当前NTV模式不支持设置默认VLAN
2689010053 | 指定的VPI超出了系统规格限制的范围0 ～ 255
2689010054 | 指定的VCI超出了系统规格限制的范围32 ～ 255
2689010055 | 当前端口存在框间链路
2689010056 | 此地址为系统保留地址
2689010057 | 请先删除所有的组播PVC
2689010058 | 时间参数错误
2689010059 | 该节目IP的低23位已存在
2689010060 | DEL
2689010061 | 端口描述超长。
2689010062 | DEL
2689010063 | 此种类型的业务虚端口不支持IP绑定
2689010064 | 清除GMAC统计信息失败
2689010065 | 下发的密码太长
2689010066 | 设置密码失败
2689010067 | 获取注册认证信息失败
2689010068 | 获取统计信息失败
2689010069 | 获取AllocID失败
2689010070 | 端口非退服态时不能修改接口标识符参数
2689010071 | 端口正处于环回态
2689010072 | 时隙正处于环回态
2689010073 | 指定的端口上没有环回操作
2689010074 | 指定的通道/时隙上没有环回操作
2689010075 | 端口没有配置MG用户
2689010076 | 静态MAC地址已经存在
2689010077 | 静态MAC地址不存在
2689010078 | 静态MAC地址满配置
2689010079 | 业务虚端口不存在
2689010080 | 没有LSW扣板
2689010081 | 端口不存在
2689010082 | 端口故障
2689010083 | 端口不在指定的VLAN中
2689010084 | 不是主控板端口
2689010085 | MAC地址不正确
2689010086 | 封装类型不支持
2689010087 | 封装类型不支持
2689010088 | VLAN值超出范围
2689010089 | GE的xDSL单板不支持MAC地址绑定
2689010090 | 命令下发失败
2689010091 | MAC地址不能是广播地址
2689010092 | MAC地址不能是全零地址
2689010093 | MAC地址不能是多播地址
2689010094 | MAC地址不能是系统MAC地址
2689010095 | 正在下发配置
2689010096 | 设置VPORT失败
2689010097 | 删除VPORT失败
2689010098 | 不是ATM端口
2689010099 | 不是VDSL单板
2689010100 | 业务虚端口不存在
2689010101 | 参数输入不全
2689010102 | 不支持IP查询
2689010103 | 指定的MAC地址不存在
2689010104 | AoE连接不支持该操作
2689010105 | 已经开启防御MAC欺骗功能
2689010106 | 系统忙
2689010107 | 无效的VLAN属性值
2689010108 | 无效的VLAN索引值
2689010109 | 业务端口不存在
2689010110 | VLAN不存在
2689010111 | 业务端口所属VLAN不是stacking VLAN
2689010112 | 系统不支持VLAN stacking特性
2689010113 | 设置业务端口内层标签失败
2689010114 | 离线设置业务端口内层标签成功
2689010115 | 离线设置业务端口内层标签失败
2689010116 | 业务端口连接类型不是PVC
2689010117 | 业务端口状态异常
2689010118 | 错误的板类型
2689010119 | 错误的板类型
2689010120 | 错误的板类型
2689010121 | 不支持的操作
2689010122 | 离线设置业务端口内层标签成功
2689010123 | 指定的native VLAN是QinQ VLAN
2689010124 | 指定的native VLAN是stacking VLAN
2689010125 | 无效的输入参数
2689010126 | 重复设置相同的数值
2689010127 | 设置系统支持的内层以太网协议类型失败
2689010128 | 上行侧外层VLAN和上行侧内层VLAN已经被使用
2689010129 | 扩展模板区间开始索引必须大于32
2689010130 | 查询远端状态失败
2689010131 | 查询远端状态超时
2689010132 | 单板绑定IP数目超过最大数
2689010133 | MPLS VLAN不支持设置静态MAC
2689010134 | 该流已经动态绑定了用户，不能配置静态绑定IP
2689010135 | 非法的Trap告警控制标志值
2689010136 | 端口已经配置了保护组
2689010137 | 端口已经配置了板级保护
2689010138 | 设置802.1p优先级和队列映射关系失败
2689010139 | lacp静态聚合组中的端口不在合法的范围0～5内
2689010140 | lacp静态聚合组上已配置lacp保护组
2689010141 | 设置COS队列WRR权值失败
2689010142 | 设置COS队列的缓存大小失败
2689010143 | WRR调度模式的权值之和不等于100
2689010144 | 队列缓存大小百分比总和不等于100
2689010145 | 链路聚合工作模式错误
2689010146 | 不支持上行口和PVM口聚合
2689010147 | 该VLAN的MAC学习属性已禁止
2689010148 | GAU单板响应超时
2689010149 | ADSL速率达标监控告警特性已经被禁止
2689021407 | 失败: 聚合端口描述信息无效
2689010151 | 聚合端口描述信息已存在
2689010152 | 聚合端口描述信息不存在
2689021408 | 用户侧环网检测功能禁止
2689021975 | 非XDSL(ADSL,SHDSL,VDSL)端口
2689021410 | ADSL端口资源申请失败
2689021411 | ADSL2+端口ANNEX M资源申请失败
2689021412 | ADSL2+端口INP资源申请失败
2689021413 | ADSL2+端口空闲ANNEX M资源数查询失败
2689021414 | ADSL2+端口空闲ANNEX M资源数不够
2689021415 | ADSL2+端口空闲INP资源数查询失败
2689021416 | ADSL2+端口空闲INP资源数不够
2689010162 | 该GEM port模式不支持该操作
2689010163 | 无效的GEM port
2689010164 | GEM port没有配置
2689010165 | 该业务虚端口所在的VLAN具有QinQ属性，不支持此操作
2689010166 | 指定端口下的VLAN和MAC已经被使用
2689021976 | 宽带测试,SELT,DELT功能LICENSE没有开启
2689021418 | 端口速率达标统计功能LICENSE没有开启
2689021419 | 端口速率达标统计功能LICENSE查询失败
2689010170 | 申请用户授权失败
2689010171 | 释放用户授权失败
2689010172 | 宽带测试，SELT，DELT功能LICENSE查询失败
2689010173 | 网管PVC封装源IP非法
2689010174 | 网管PVC封装目的IP非法
2689010175 | 端口模式无效
2689010176 | 无效的开关值
2689010177 | 无效的告警门限
2689010178 | 无效的用户端口处理方式
2689010179 | 无效的自动恢复时间
2689010180 | 自动恢复时间必须是10的倍数
2689010181 | 读数据库失败
2689010182 | 写数据库失败
2689010183 | 无效的DOS攻击黑名单索引
2689010184 | 指定的DOS攻击黑名单不存在
2689010185 | DOS攻击黑名单为空
2689010186 | PVC封装类型重复配置
2689010187 | IPOA配置开关未打开不允许配置PVC封装类型
2689010188 | PVC封装类型修改LAND板设置失败
2689010189 | 修改IPOA封装其他属性，请先切换到LLC_BRIDGE封装类型
2689010190 | 单板的模式不支持此操作
2689010191 | 该PVC源端和目的端均为非LAND端口
2689010192 | 该PVC源端和目的端均为LAND端口
2689010193 | 该PVC源端和目的端含有VDSL端口
2689010194 | 用户的ip地址冲突
2689010195 | LAND板的硬件版本VER0不支持IPOA PVC
2689010196 | IPOA PVC不支持此操作
2689010197 | 非用户标识PON口，不允许操作
2689010198 | 输入参数不在要求范围之内
2689010199 | 信道上行线路重传功能未启用
2689010200 | 信道下行线路重传功能未启用
2689010201 | 上行线路最大INP值不在限制之内，0或大于等于最小INP
2689010202 | 下行线路最大INP值不在限制之内，0或大于等于最小INP
2689022928 | 速率不支持
2689022929 | 相位不支持
2689022930 | 起始包络错误
2689022931 | 子速率通道已经存在
2689022932 | 包络占用冲突
2689022933 | 子速率配置超过最大规格
2689022934 | 子速率通道不存在
2689022935 | 子速率通道正在使用，不能删除
2689022936 | 子速率通道正在使用，不能修改
2689022937 | 当前速率和相位，单板不支持
2689022938 | 该端口是轮选组成员，不能进行修改MG接口ID或删除操作
2689022939 | 电话号码必须输入
2689010203 | 指定环回未激活
2689010204 | 告警门限必须大于劣化门限
2689017169 | 该端口不能进行GTC条件测试
2689017170 | 该参数必须在退服状态下才能修改。
2689018069 | EPON业务流不支持此操作
2689018538 | 指定端口不是全为BRAS负荷分担的上行口
2689010205 | 端口上存在连接，请先删除
2689010206 | 光口为TOPO端口，请先设置为非TOPO端口
2689010207 | 不支持622M光口的UTOPIA环回
2689010208 | 中继端口已经是UNI模式
2689010209 | ATM光口管理状态设置值无效
2689010210 | ATM光口环回已经设置
2689010211 | ATM光口环回还未设置
2689010212 | ATM光口设置光口管理状态发送命令失败
2689010213 | ATM光口设置光口管理状态执行命令失败
2689010214 | ATM光口扣板类型错误
2689010215 | ATM光口统计表行状态值错误
2689010216 | 端口上存在VPRING配置
2689010217 | 主控板端口的UNI/NNI模式已经改变
2689010218 | 重复的端口
2689010219 | 端口不在同一块板上
2689010220 | 端口不支持本项操作
2689010221 | 端口已配置保护组
2689010222 | 保护组端口状态不一致
2689010223 | 保护组端口配置不一致
2689010224 | 单板软件版本不支持该功能
2689010225 | 输入的端口不是工作端口
2689010226 | 不能配置保护组中的保护端口
2689010227 | 发送时钟不一致
2689010228 | 端口模式不一致
2689010229 | 接口类型不一致
2689010230 | VC子空间不一致
2689010231 | 端口带宽不一致
2689010232 | 端口不在同一块扣板上
2689010233 | 端口类型错误
2689010234 | 光模块状态异常
2689010235 | 单板不支持此类操作
2689010236 | 读取光模块信息失败
2689010237 | 光模块不支持此类操作
2689010238 | 光模块不在位
2689010239 | 扣板类型不支持此操作
2689010240 | 备板不支持此类操作
2689010241 | 单板不存在
2689010242 | 单板未开工
2689010243 | 单板类型不是ADSL
2689010244 | 端口号错误
2689010245 | 端口闭塞
2689010246 | 所有芯片组损坏
2689010247 | 端口未激活
2689010248 | 端口故障
2689010249 | 输入套片号错误
2689010250 | 命令被拒绝
2689010251 | 套片正在加载
2689010252 | 套片已坏
2689010253 | 端口状态不对，环回命令必须在去激活状态下才能执行；其他命令必须在空闲状态下才执行
2689010254 | 该模板不存在
2689010255 | 模板已经存在
2689010256 | 模板号非法
2689010257 | 该模板正被使用，不可删除
2689010258 | 模板已删除
2689010259 | 没有空闲的模板
2689010260 | 端口正在激活
2689010261 | 端口未去激活
2689010262 | 端口已经去激活
2689010263 | 端口正在去激活
2689010264 | 单板未注册
2689010265 | 端口未注册
2689010266 | 由于单板被禁止导致端口禁止操作
2689010267 | 端口已经被阻塞
2689010268 | 端口已经被解阻塞
2689010269 | 端口已经激活
2689010270 | ADSL输入参数值溢出
2689010271 | 该ADSL表不支持此行状态值
2689010272 | 速率最小值大于最大值
2689010273 | 上行目标噪声容限小于上行最小噪声容限
2689010274 | 下行目标噪声容限小于下行最小噪声容限
2689010275 | 设置失败，单板上有端口正在进行单端环回测试
2689010276 | 不能配置g.lite模式的模板激活该单板上的端口
2689010277 | 不能配置T1.413模式的模板激活该单板上的端口
2689010278 | G.LITE工作模式不能将通道工作方式设为快速
2689010279 | 此工作模式下速率超出范围
2689010280 | CO仿真测试未启动
2689010281 | 15分钟区间号无效
2689010282 | 上行目标噪声容限大于上行最大噪声容限
2689010283 | 下行目标噪声容限大于下行最大噪声容限
2689010284 | 系统默认模板不能被删除
2689010285 | 固定速率模式下最大最小速率不相等
2689010286 | 通道工作模式和交织快速信道比率设置不一致
2689010287 | 消息发送失败
2689010288 | 端口异常激活
2689010289 | 当最大噪声容限大于目标噪声容限时，速率上调噪声容限必须大于目标噪声容限，同时小于等于最大噪声容限
2689010290 | 当最大噪声容限等于目标噪声容限时，速率上调噪声容限必须等于目标噪声容限
2689010291 | 当最小噪声容限小于目标噪声容限时，速率下调噪声容限必须小于目标噪声容限，同时大于等于最小噪声容限
2689010292 | 当最小噪声容限等于目标噪声容限时，速率下调噪声容限必须等于目标噪声容限
2689010293 | 告警阈值门限有效的非零参数超过8个，这些单板包括ADLC，ADLD，ADLE，ADLI，ADL，ADLA，CSLA
2689010294 | 此默认模板用于adsl类单板（不支持adsl2+），不能修改为G992.3，G992.4，G992.5
2689010295 | 在速率自适应模式为运行态自适应时必须设置速率上调，下调的噪声容限点
2689010296 | 在非固定速率模式下，最大最小速率不能相等
2689010297 | 该模板已用于配置ADSL系列单板（不支持adsl2+）， 此类板不支持此速率模式
2689010298 | 该模板已用于配置ADSL系列单板（不支持adsl2+）， 此类板支持的上行最大速率为896kbps，下行最大速率为8160kbps
2689010299 | 该模板已用于配置ADSL系列单板（不支持adsl2+）， 此类板不支持G992.3～5
2689010300 | 此默认模板用于adsl类单板（不支持adsl2+），不支持此速率模式
2689010301 | 此默认模板用于adsl类单板（不支持adsl2+），上行最大速率为896kbps，下行最大速率为8160kbps
2689021420 | 该板不支持此工作模式
2689010303 | 该板不支持的此速率模式
2689010304 | 该板支持的上行最大速率为896kbps，下行最大速率为8160kbps
2689010305 | 该模板已用于配置ADSL系列单板（不支持adsl2+）， 对此类板有效的阈值个数不超过8个
2689010306 | 端口已经环回
2689010307 | 上次单端测试未完成
2689010308 | 端口正在进行单端测试
2689010309 | 正在设置端口环回
2689010310 | 正在设置端口去环回
2689010311 | UTOPIA环回失败，可能单板不支持该操作
2689010312 | AFE环回失败，可能单板不支持该操作
2689010313 | HYBRID环回失败，可能单板不支持该操作
2689010314 | 远端环回失败，可能单板不支持该操作
2689010315 | 有其他宽带测试正在进行
2689010316 | 复位套片操作过于频繁，请稍后再试
2689010317 | 不能配置g.lite模式的模板激活基于ISDN单板上的端口
2689010318 | 不能配置T1.413模式的模板激活基于ISDN单板上的端口
2689010319 | 基于ISDN的单板不支持g.lite工作模式
2689010320 | 基于ISDN的单板不支持T1.413工作模式
2689010321 | 线路模板工作在非fixed模式下，不允许设置上，下行最小训练容限和下行最大发送功率密度
2689010322 | 上次双端测试未完成
2689010323 | 端口现没有进行双端测试
2689010324 | 端口正在进行双端测试
2689010325 | 端口存在多条PVC
2689010326 | 端口存在auto-sensing不支持的PVC
2689010327 | 端口配置相同
2689010328 | auto-sensing开关值非法
2689010329 | 端口不处于空闲状态
2689010330 | 此扩展模板已经被此端口使用
2689010331 | 此单板不支持此类环回
2689010332 | 此单板不支持此工作模式
2689010333 | 不能配置g.lite模式的模板激活CSR单板上的端口
2689010334 | 上一次模板修改流程还没结束，请稍候再试
2689010335 | SELT测试因单板故障而停止
2689010336 | SELT测试超时失败
2689010337 | 不能配置g.lite模式的模板激活ADR单板上的端口
2689010338 | 配置的通道模式参数与被修改的模板通道模式相冲突
2689010339 | 不能配置G992.4模式的模板激活该单板上的端口
2689010340 | 有不支持G992.4单板上的端口正使用该模板，工作模式不能改为G992.4
2689010341 | 端口正在测试，禁止该类操作
2689010342 | 端口为测试辅助端口，禁止该类操作
2689010343 | 因距离过短或超长，测试数据不可用，可重新尝试测试
2689010344 | 此端口没有绑定扩展模板
2689010345 | 该板不支持UTOPIA环回
2689010346 | 该板不支持AFE环回
2689010347 | 该板不支持REMOTE环回
2689010348 | 该板不支持HYBRID环回
2689010349 | 传输模式和Annex类型必须同时下发
2689010350 | 下发传输模式值不正确
2689010351 | 下发Annex类型值不正确
2689010352 | ADSL端口不支持G.Lite或T1.413传输模式
2689010353 | 端口处于未激活状态
2689010354 | 单板正在进行端口批操作，请稍候再试
2689010355 | 端口正在执行IOP捕获
2689010356 | 此扩展模板正在被操作
2689010357 | 只有当选定Annex.M或Annex.J类型时，才能选择扩展范围
2689010358 | Annex类型与传输模式不匹配
2689010359 | 最小速率必须不大于最大速率
2689010360 | 净速率门限值必须不大于最小速率
2689010361 | Annex.M的扩展范围与关闭的段不匹配
2689010362 | 有CSR单板上的端口正使用模板，工作模式不能改为g.lite
2689021421 | 有CSR单板上的端口正使用模板 工作模式不能改为T1.413
2689010364 | ADSL单板不支持扩展模板设定的传输模式
2689010365 | ADSL单板不支持扩展模板设定的ANNEX类型
2689010366 | 该模板被adsl端口使用，且端口所在的单板不支持扩展模板设定的传输模式或者annex类型
2689010367 | 线路模板已达到满配置
2689010368 | 从框不支持此功能
2689010369 | 该类型单板不支持对其多个端口同时进行环回
2689010370 | 内部操作套片失败
2689010371 | ADSL端口授权数目不足，不能激活端口，请申请License
2689010372 | AnnexM功能授权数目不足，不能激活端口，请申请License
2689010373 | INP+功能授权数目不足，不能激活端口，请申请License
2689010374 | AnnexM功能授权数目不足，请申请License
2689010375 | INP+功能授权数目不足，请申请License
2689021422 | liujun60016623
2689021423 | 未知错误
2689010378 | AnnexM功能授权数目不足，不能绑定扩展模板到端口，请申请License
2689010379 | INP+功能授权数目不足，不能绑定扩展模板到端口，请申请License
2689010380 | SELT功能未授权，请申请License
2689010381 | DELT功能未授权，请申请License
2689010382 | ADSL/ADSL2+端口License授权数目不足
2689010383 | Annex M特性License授权数目不足
2689010384 | INP+特性License授权数目不足
2689010385 | 未经License授权，不能使用DELT功能
2689010386 | 未经License授权，不能使用SELT功能
2689010387 | 未经License授权，不能使用端口速率达标功能
2689010388 | 系统目前不支持手动强制进入或退出L2功率模式
2689010389 | L2功率模式状态为禁止，不允许对L0最短切换时间参数进行设置
2689010390 | L2功率模式状态为禁止，不允许对L2最短切换时间参数进行设置
2689010391 | L2功率模式状态为禁止，不允许对L2微调功率参数进行设置
2689010392 | L2功率模式状态为禁止，不允许对L2总功率参数进行设置
2689010393 | L2总功率参数不能小于L2微调功率参数
2689010394 | INP功能授权数目不足，不能激活端口，请申请License
2689010395 | INP功能授权数目不足，请申请License
2689010396 | INP功能授权数目不足，不能绑定扩展模板到端口，请申请License
2689010397 | ANNEXL功能授权数目不足，不能激活端口，请申请License
2689010398 | AnnexL功能授权数目不足，不能绑定扩展模板到端口，请申请License
2689010399 | AnnexL功能授权数目不足，请申请License
2689010400 | 不能同时对端口速率门限设置不同类型的值
2689019181 | Annex.M和Annex.J不支持同时下发
2689010401 | 端口未注册
2689010402 | 端口已经被阻塞
2689010403 | 端口非阻塞态
2689010404 | 输入端口号错误
2689010405 | 输入通道号错误
2689010406 | 端口闭塞
2689010407 | 单板尚未配置工作模式
2689010408 | 单板非CES类型
2689010409 | 单板未安装
2689010410 | 检查单板是否已配置PVC时出错
2689010411 | 单板已设置好运行模式，不能更改
2689010412 | 时钟模式与工作模式不匹配
2689010413 | 单板尚未配置工作模式
2689010414 | 509交换配置失败
2689010415 | 539交换配置失败
2689010416 | LIU初始化失败
2689010417 | 设置VPI/VCI范围时失败
2689010418 | 无效的端口号
2689010419 | 无效的模式值
2689010420 | 单板不是E1电路仿真工作
2689010421 | 清除UTOPIA失败
2689010422 | 初始化SDT失败
2689010423 | 设置CRC失败
2689010424 | 初始化UNI失败
2689010425 | 删除UTOPIA失败
2689010426 | 增加UTOPIA通道失败
2689010427 | T8206拆除连接失败
2689010428 | T8206建立连接失败
2689010429 | 初始化UDT失败
2689010430 | 时隙被占用
2689010431 | 无效的信令类型
2689010432 | 端口工作在非SDT模式
2689010433 | 端口工作在非UDT模式
2689010434 | 无效的时钟恢复方法
2689010435 | 无效的时钟方式
2689010436 | 无效的操作方式
2689010437 | 无效的VCI值
2689010438 | 端口已在测试
2689010439 | 端口自环设置失败
2689010440 | 端口未在测试
2689010441 | 端口解除自环设置失败
2689010442 | 无效的校验方式
2689010443 | 关闭CRC失败
2689010444 | 无效的端口类型
2689010445 | 单板上报本SDT端口下尚无通道设置
2689010446 | 无效的通道号
2689010447 | 单板工作在非TDM方式下
2689010448 | 端口未初始化
2689010449 | 端口为非UNI端口
2689010450 | 端口非工作态
2689010451 | 端口未闭塞
2689010452 | 该通道不存在
2689010453 | 无效的N值
2689010454 | 单板正处于配置状态
2689010455 | ces端口正在环回不能阻塞
2689010456 | ces端口正在阻塞不能环回
2689010457 | 单板工作在非E1模式下，不能设置端口模式
2689010458 | 单板不能设置成TDM模式
2689010459 | 没有设置工作模式
2689010460 | TDM 模式下使用该命令请输入E1端口的端口号，输入端口号错误
2689010461 | 端口未在测试
2689010462 | 端口上有连接，不能设置端口工作模式
2689010463 | 不支持该种端口模式
2689010464 | 单板工作在非CES_E1组模式下，不支持这种端口模式
2689010465 | 单板运行模式值非法
2689010466 | DDN时钟模式非法
2689010467 | 输入DDN时钟端口非法
2689010468 | E1组类型非法
2689010469 | 时隙位图值非法
2689010470 | 填充率非法
2689010471 | N值非法
2689010472 | 接口索引值非法
2689010473 | 端口模式不正确
2689010474 | E1时钟类型非法
2689010475 | SDT信令类型不正确
2689010476 | CRC值非法
2689010477 | 设置端口CRC出错
2689010478 | 设置端口模式出错
2689010479 | 设置端口时钟出错
2689010480 | 设置端口信令方式出错
2689010481 | 环回类型非法
2689010482 | V35端口时钟类型错误
2689010483 | 设置V35端口时钟出错
2689010484 | 设置V35端口阻塞出错
2689010485 | 设置V35时钟反相出错
2689010486 | SDT端口不支持针对端口的统计
2689010487 | 非V35端口不支持阻塞操作
2689010488 | 非V35端口不支持解阻塞操作
2689010489 | 非SDT端口不支持设置信令类型
2689010490 | 端口只有在SDT模式或UNI模式下支持设置CRC
2689010491 | 端口上已配置PVC，不可更改信令类型
2689010492 | 错误：V35端口已经去阻塞
2689010493 | 设置DDN时钟出错
2689010494 | 不能同时下发多个E1组设置
2689010495 | CAS模式下的SDT端口16时隙不可环回
2689010496 | 无效的环回时隙
2689010497 | E1组类型和以前相同
2689010498 | 端口存在业务配置，不能设置E1组
2689010499 | 端口存在TDM业务，不能设置E1组
2689010500 | 不支持设置E1组
2689010501 | 不支持设置这种E1组
2689010502 | 不支持设置DDN 时钟
2689010503 | 单板不支持发送时钟的设置
2689010504 | 激活或正在激活的端口不能改变端口模式
2689010505 | SLC不支持时隙环回操作
2689010506 | SLC无业务配置时不能设置环回
2689010507 | 环回已经存在
2689010508 | 已经有两个端口处于Time Stamp时钟模式
2689010509 | 端口存在时钟源，不能设置E1组
2689010510 | 端口存在时钟源，不能设置端口模式
2689010511 | 该端口（ces扣板上）无PVC
2689010512 | 端口没有建立连接
2689010513 | 该端口存在业务
2689010514 | 正在执行端口命令
2689010515 | 备板异常，无法发送消息
2689010516 | 向备板发送消息失败
2689010517 | 解禁或禁用资源失败
2689010518 | 指定端口无可用的HW资源
2689010519 | 下发的命令与端口状态一致
2689010520 | 该槽位上没有单板
2689010521 | 端口上存在业务
2689021424 | 帧格式非法
2689010523 | 链路模板ID非法
2689010524 | 告警模板ID非法
2689010525 | 链路模板不存在
2689010526 | 告警模板不存在
2689010527 | 15分钟间隔号非法
2689010528 | 24小时间隔号非法
2689010529 | 模板已经存在
2689010530 | 模板正在被使用
2689010531 | 缺省模板不能被删除
2689010532 | 链路模板线路最小速度参数非法
2689010533 | 链路模板功率谱密度参数非法
2689010534 | 链路模板传输模式参数非法
2689010535 | 链路模板远端使能参数非法
2689010536 | 链路模板探查使能参数非法
2689010537 | 告警模板环路衰减门限值非法
2689010538 | 告警模板信噪比余度门限值非法
2689010539 | 告警模板误码秒门限值非法
2689010540 | 告警模板严重误码秒门限值非法
2689010541 | 告警模板CRC异常数目门限值非法
2689010542 | 告警模板同步字丢失秒门限值非法
2689010543 | 告警模板不可用秒门限值非法
2689010544 | 模板行状态非法
2689010545 | 单板响应超时
2689010546 | CMO非法
2689010547 | 命令发送失败
2689010548 | 参数非法
2689010549 | 端口号错误
2689010550 | 端口未激活
2689010551 | 端口已经激活
2689010552 | 数据库操作失败
2689010553 | 单板没有安装
2689010554 | 单板非正常态
2689010555 | 查询CPE失败
2689010556 | EOC消息返回码非法
2689010557 | CPE设置失败
2689010558 | CPE响应超时
2689010559 | 端口正在激活
2689010560 | 链路模板名长度非法
2689010561 | 告警模板名长度非法
2689010562 | 没有空闲模板
2689010563 | 模板名和系统保留的名字冲突
2689010564 | 设备单元索引错误
2689010565 | 设备侧索引错误
2689010566 | 设备线对类型错误
2689010567 | 不支持的设备单元索引
2689010568 | 不支持的设备侧索引
2689010569 | 不支持的设备线对类型
2689010570 | SHDSL环回模式非法
2689010571 | 当前端口或者下一个端口不为去激活状态
2689010572 | 端口忙，请稍后再试
2689010573 | 端口故障
2689010574 | 端口阻塞
2689010575 | 上次的端口操作未完成
2689010576 | 端口已环回，请先取消环回再进行配置
2689010577 | 端口未阻塞
2689010578 | 端口已经去环回
2689010579 | 模板速率必须为8k的倍数
2689010580 | 模板速率必须为64k的倍数
2689010581 | 模板速率范围必须在192～5696之间
2689010582 | 模板速率范围必须在192～2048之间
2689010583 | 阻塞端口失败
2689010584 | 端口控制状态异常
2689010585 | 端口运行状态异常
2689010586 | 链路模板线路最大速度参数非法
2689010587 | 链路模板线路最大速度小于最小速度
2689010588 | SHLA单板暂时不支持套片复位功能
2689010589 | 端口没有配置业务不允许激活
2689010590 | IDLE端口不允许激活
2689010591 | 激活所用的速度不合适
2689010592 | TDM方式下最小和最大速度应该相等
2689010593 | 请删除与该端口相关的虚连接
2689010594 | 请删除与该端口相关的stream
2689010595 | 请删除与该端口相关的IWF
2689010596 | 端口设置的类型与原类型一致
2689010597 | 请删除该端口或下一个端口存在的虚连接
2689010598 | 端口未去激活
2689010599 | 端口已经去激活
2689010600 | 下行当前目标信躁比余度参数非法
2689010601 | 下行最坏情况下目标信躁比余度参数非法
2689010602 | 上行当前目标信躁比余度参数非法
2689010603 | 上行最坏情况下目标信躁比余度参数非法
2689010604 | 目标信躁比余度使用位图参数非法
2689010605 | 下行当前目标信躁比余度小于下行最坏值
2689010606 | 上行当前目标信躁比余度小于上行最坏值
2689010607 | 不支持此目标信躁比余度使用位图
2689010608 | 端口正在去激活
2689010609 | 模板速率必须为128k的倍数
2689010610 | 最大，最小线路速率必须相等
2689010611 | 端口已经是绑定状态
2689010612 | 端口已经是非绑定状态
2689010613 | 该端口不是绑定的主端口
2689010614 | 该端口与模板不匹配
2689010615 | 该单板不支持此项操作
2689010616 | 模板速率范围必须在384～11392之间
2689010617 | 该类型SHDSL端口不支持四线模板
2689010618 | 绑定端口不支持远端环回
2689010619 | 模板速率必须为16k的倍数
2689010620 | 端口类型不支持本次操作
2689010621 | 线路速率为非法值
2689010622 | 主端口号必须是2N
2689010623 | 副端口号必须是2N + 1
2689010624 | 获取端口绑定状态失败
2689010625 | 绑定组的组索引有误
2689010626 | 激活去激活操作过于频繁
2689010627 | 该操作在该单板的软件版本上不支持
2689010628 | 副端口不支持该操作
2689010629 | 端口处于正在激活状态，请先激活端口
2689010630 | 绑定端口不支持近端环回
2689010631 | 绑定端口不支持ATM-PING
2689010632 | 此单板不支持1号套片复位
2689010633 | 该线路模板的接口模式不能修改
2689010634 | 端口co端未环回
2689010635 | 端口cpe端未环回
2689010636 | CO端正在软启动
2689010637 | CPE端正在软启动
2689010638 | 绑定端口不支持该操作
2689010639 | 环回时间值错误
2689010640 | 命令操作失败
2689010641 | 空指针错误
2689010642 | 取板类型错误
2689010643 | 获取单板属性错误
2689010644 | 获取逻辑端口号错误
2689010645 | 获取模式参数错误
2689010646 | 获取框槽号错误
2689010647 | 板类型错误
2689010648 | 单板不存在
2689010649 | 单板禁止
2689010650 | 单板自动发现
2689010651 | 单板故障
2689010652 | 单板处于配置状态
2689021425 | 板索引转换板ID出错
2689010654 | 获取板索引出错
2689010655 | 获取端口测试状态出错
2689010656 | 命令响应超时
2689017947 | 模板速率范围必须在384～4608之间
2689010657 | 状态不支持设置
2689010658 | 端口已经环回
2689010659 | 单板不支持该操作
2689021426 | 当前端口或者下一个端口不为去激活状态
2689010661 | 单板处于配置状态
2689010662 | SHDSL端口授权数目不足，不能激活端口，请申请License
2689010663 | SHDSL.bis端口授权数目不足，不能激活端口，请申请License
2689010664 | SHDSL绑定端口授权数目不足，不能激活端口，请申请License
2689021427 | 未知错误
2689018922 | 套片上端口已加入IMA组，套片不能切换为PTM模式
2689018923 | 端口已加入IMA组,无法进行该操作
2689020139 | M-PAIR绑定时启用速率自适应必须打开探寻使能
2689020140 | 单板不支持M-PAIR绑定时配置速率自适应
2689010666 | SHDSL端口License授权数目不足
2689010667 | 未经License授权，不能使用G.SHDSL.bis高速率模板功能
2689010668 | 未经License授权，不能使用G.SHDSL绑定功能
2689010669 | 单板不支持这种类型的绑定
2689010670 | 端口已经存在绑定
2689010671 | 端口不是去激活状态
2689010672 | 输入参数错误
2689010673 | 该端口不是绑定端口
2689010674 | 没有找到绑定组下一个端口
2689010675 | 端口数超出SHDSL单板最大端口数
2689010676 | 要绑定的端口数目过多
2689010677 | 要绑定的端口不符合绑定规则
2689010678 | 端口存在业务
2689010679 | 不支持绑定端口环回
2689010680 | 端口未设置环回时间
2689010681 | SHDSL端口License授权数目不足
2689010682 | 未经License授权， 不能使用G.SHDSL.bis高速率模板功能
2689010683 | 未经License授权， 不能使用G.SHDSL绑定功能
2689021428 | 未知错误
2689010685 | 模板速率必须为192k的倍数
2689010686 | 模板速率必须为256K的倍数
2689010687 | 模板速率范围错误， 必须在576～17088之间
2689010688 | 模板速率范围错误， 必须在768～22784之间
2689010689 | PTM模板不支持设置线对数接口
2689010690 | 线路模板不正确，单板不支持ptm数据通道模式
2689010691 | 该单板不支持该操作
2689010692 | 封装模式错误
2689010693 | 系统中使用此模板的端口中存在着远端环回的端口， 不能修改模板
2689010694 | 申请修改带宽资源失败
2689010695 | 不支持的时钟模式类型
2689010696 | 系统中使用此模板的端口中存在着近端环回且端口是激活或正在激活，不能修改模板
2689010697 | 0～3，4～7，8～11，12～15，16～19，20～23，24～27，28～31端口组必须以相同的通道模式激活（ATM或PTM）
2689010698 | 端口配置数据错误
2689010699 | 套片已经为ATM模式
2689010700 | 套片已经为PTM模式
2689021429 | 单板不支持配置设置和查询套片模式
2689010702 | 单板套片正在进行模式切换
2689010703 | 该端口对应的套片为ATM模式，不允许以PTM模式激活或绑定端口
2689010704 | 该端口对应的套片为PTM模式，不允许以ATM模式激活或绑定端口
2689010705 | 套片上存在端口绑定、环回端口或未去激活端口
2689010706 | 端口不是去激活态
2689010707 | 单板套片模式切换失败
2689021430 | 套片切换到ATM成功
2689021431 | 套片切换到PTM成功
2689010710 | 套片模式正在切换
2689017255 | 调制模式必须和最大激活速率匹配
2689017948 | 主端口或从端口没有去激活
2689019423 | 串扰消除组不存在
2689019424 | 串扰消除组已存在
2689019425 | 没有空闲的串扰消除组资源
2689019426 | 端口已经是串扰消除组成员
2689019427 | 串扰消除组处于非去激活状态
2689019428 | 单板存在串扰消除组，不能删除
2689019429 | SHDSL串扰消除组端口授权数目不足,请申请License
2689019430 | 串扰消除组处于去激活状态
2689019431 | 绑定端口不能加入不同串扰消除组中
2689019540 | TDM端口不能配置成ATM或者PTM模式
2689019541 | 当前TDM最多支持两线对绑定
2689020837 | 功率补偿功能未使能，不能配置PB0的值
2689020838 | 串扰消除组至少存在两个成员端口
2689021172 | 端口已加入IMA组，只允许绑定ATM模式的模板
2689022238 | E1透传模式或PRA-V3模式必须匹配2048kbps的线路速率
2689022239 | 模板应用于工作在透传模式或PRA-V3模式下的端口，E1业务必须匹配2048kbps的线路速率
2689022372 | 该中继器不存在
2689010711 | VLANID非法
2689010712 | VLAN不存在
2689010713 | VLAN已经存在
2689010714 | 单板上已配置32个VLAN
2689010715 | LAN端口激活失败
2689010716 | LAN端口去激活失败
2689010717 | 单板上没有配置任何VLAN
2689010718 | 无效的聚合组ID
2689010719 | 聚合组中包含的端口数量不对（端口数量应该是2到4之间）
2689010720 | 聚合组不存在
2689010721 | 聚合组已经存在
2689010722 | VLAN掩码输入错误
2689010723 | 该VLAN ID已经被其他端口的业务通道使用
2689010724 | LAN操作命令执行失败
2689010725 | LAN操作查询VLANID失败
2689010726 | LAN操作查询聚合组失败
2689010727 | LAN操作单板类型不匹配
2689010728 | LAN操作单板不存在
2689010729 | LAN操作端口不存在
2689010730 | LAN操作属性值设定越界
2689010731 | LAN操作属性绑定错误
2689010732 | 端口去激活，不允许设置端口工作参数
2689010733 | 设置聚合组模式错误
2689010734 | H511LANC 板不支持此操作
2689010735 | 端口已经激活
2689010736 | 端口已经去激活
2689010737 | 单板工作模式不支持
2689010738 | 单板不支持此上行速率
2689010739 | 当前业务使用带宽大于欲分配的上行速率设置
2689010740 | 当前单板工作模式配置与下发配置相同
2689010741 | 单板不正常，不支持该操作
2689010742 | 当前没有环回存在
2689010743 | 端口环回已存在
2689010744 | 端口环回不存在
2689010745 | UTOPIA环回存在
2689010746 | GMII环回存在
2689010747 | 无效的环回类型
2689010748 | 端口不支持网线自适应
2689010749 | 光扣板不能设置半双工
2689010750 | 端口不支持该速率设置
2689010751 | 端口不支持自协商（目前的FE光口）
2689010752 | 端口不支持端口环回
2689010753 | 无效的聚合组掩码
2689010754 | 非法的单板工作模式类型
2689010755 | 不支持切换到此种单板工作模式
2689010756 | 单板上存在连接
2689010757 | 单板上存在NTV PVC
2689010758 | 单板上存在region VLAN
2689010759 | 单板复位命令下发失败，请手工复位单板
2689010760 | 单板上没有扣板
2689010761 | VLAN掩码与端口数目不匹配
2689010762 | 聚合组掩码与端口数目不匹配
2689010763 | 端口数目太少，不支持该操作
2689010764 | 高优先级轮询比不能小于低优先级轮询比
2689010765 | LAN单板软件版本不支持802.1p优先级功能
2689010766 | VLAN配置数已达到最大值
2689010767 | 端口速率大于10/100M 或者非自协商方式
2689010768 | 单板小版本号不支持
2689010769 | 源端非lan端口
2689010770 | 目的端非lan端口
2689010771 | vport 值非法
2689010772 | 连接两端所在单板相同
2689010773 | 连接两端所在单板不是当前单板
2689010774 | PITP pmode状态不支持以太网类型设置
2689010775 | 端口不支持该操作
2689010776 | 驱动查询失败
2689010777 | 驱动设置失败
2689010778 | MUX VLAN不支持该操作
2689010779 | 端口号错误
2689010780 | 端口状态异常
2689010781 | 聚合组端口中某端口不支持
2689010782 | 不能单独对聚合组端口的子端口进行操作
2689010783 | 该端口不在指定的VLAN内
2689010784 | 网线自适应为自协商状态
2689010785 | 网线自适应为自协商，双工和速率必须有一项为自协商
2689010786 | 调用驱动接口出错
2689010787 | 保存设置失败
2689010788 | 端口所在扣板不存在或异常
2689010789 | 端口上存在聚合组配置
2689010790 | 指定端口已存在镜像目的端口配置
2689010791 | 存取数据库失败
2689010792 | 指定端口已存在MUX VLAN配置
2689010793 | 指定端口不是全双工模式
2689010794 | 指定端口不能为速率自协商模式
2689010795 | 指定端口速率不相同
2689010796 | 指定端口native VLAN不相同
2689010797 | 系统无足够资源
2689010798 | 指定端口VLAN不相同
2689010799 | 超过最大VLAN
2689010800 | 无效的MUXVLAN组数
2689010801 | MUXVLAN组已分配
2689010802 | MUXVLAN组中存在已分配的VLAN
2689010803 | MUXVLAN组存在被使用的VLAN
2689010804 | MUXVLAN组未分配
2689010805 | MUXVLAN的上下行端口号不能相等
2689010806 | MUXVLAN的上下行端口的native VLAN不能相等
2689010807 | MUXVLAN的上行端口ifindex无效
2689010808 | MUXVLAN的下行端口的ifindex无效
2689010809 | 不能删除系统默认VLAN
2689010810 | 需要先取消系统管理VLAN的指定
2689010811 | VLAN类型不对
2689010812 | VLAN已使用作为端口的native VLAN
2689010813 | 需要先删除静态MAC地址
2689010814 | 端口掩码未包括有效聚合主端口号
2689010815 | 端口掩码与索引中的聚合主端口号不同
2689010816 | 只有PITP的pmode模式支持操作
2689010817 | 聚合端口中包含的端口数量不对（端口数量应该是2到8之间）
2689010818 | 在网管上不能修改系统管理VLAN的掩码
2689010819 | 端口不能在自协商模式
2689010820 | 端口掩码超出端口范围
2689010821 | 设置jumbo帧透传功能失败
2689010822 | 作为sub VLAN的Smart VLAN的PVC参数与super VLAN不一致
2689010823 | VLAN不是super VLAN
2689010824 | Super VLAN的PVC参数已设置
2689010825 | Super VLAN的PVC参数未设置
2689010826 | Super VLAN配置有sub VLAN
2689010827 | 系统内部资源不足
2689010828 | 端口故障
2689010829 | 端口存在静态mac
2689010830 | 聚合组中存在静态mac
2689010831 | VLAN已经配置了组播PVC
2689010832 | VLAN上没有配置组播PVC
2689010833 | VLAN不支持该操作
2689010834 | VLAN上存在业务虚端口
2689010835 | IGMP代理或多播透传已使能
2689010836 | 不必设置PVC参数
2689010837 | 端口速率是1000M， 不能设置MDI为强制
2689010838 | 端口掩码超出端口范围
2689010839 | 端口上已存在业务
2689010840 | 该VLAN已经设为其他端口的缺省VLAN
2689010841 | IGMP使能
2689010842 | 使能自协商时不能设置速率和双工
2689010843 | MDI为自协商时不能设置为强制方式
2689010844 | 速率双工是强制，不能设置网线自适应为auto
2689010845 | 自协商已经被使能
2689010846 | 自协商已经被禁用
2689010847 | 端口存在aggregation配置
2689010848 | 端口存在mirror配置
2689010849 | 端口存在static mac配置
2689010850 | 端口不可用， 请检查电子开关配置
2689010851 | 当前速率不支持该流量索引
2689010852 | 系统中存在禁止MAC地址学习的VLAN
2689010853 | 100M端口不支持12级组播抑止
2689010854 | 端口上配置了保护对
2689010855 | 聚合上配置了保护对
2689010856 | 自协商属性不一致
2689010857 | 指定端口自协商模式不相同
2689010858 | 指定端口缺省优先级不相同
2689010859 | 聚合子端口存在MEP配置
2689010860 | 单板不支持跨板聚合
2689010861 | 框槽号错误
2689010862 | MAC地址已经存在
2689010863 | MAC地址不存在
2689010864 | 工作模式在关闭和加强模式下不允许此操作
2689010865 | 已经是此种工作模式
2689010866 | MAC地址错误
2689010867 | 低版本的单板软件
2689010868 | 不是配置态
2689010869 | 操作超时
2689010870 | 操作失败
2689010871 | MAC地址已满
2689010872 | 非LAND/LANE板
2689010873 | 此索引下的mac已经存在
2689010874 | 不支持GENERAL模式和ATM-GROUP模式
2689010875 | 不能删除VLAN 1， VLAN 1 为LANE单板保留VLAN
2689010876 | 该VLAN属于端口默认VLAN，请先更改此端口默认VLAN
2689010877 | 更改VLAN的掩码，发现存在端口默认VLAN为此VLAN，请先更改此端口默认VLAN
2689010878 | 此端口不在此VLAN中
2689010879 | 操作失败
2689010880 | 该单板的MAC地址老化时间范围为10～20000（单位：秒）
2689010881 | 删除主端口时必须指定所有端口
2689010882 | 端口不在指定的聚合组中
2689010883 | 聚合单板数大于2
2689010884 | 端口配置了IP级联口的静态频道
2689010885 | 端口存在ACL配置
2689010886 | 端口存在静态ARP配置
2689017171 | 指定端口Jumbo透传属性不一致
2689010887 | LANE普通VLAN超过4000条
2689010888 | 聚合组索引越界
2689010889 | 掩码存在端口位于其他聚合组中
2689010890 | 聚合组中存在自协商端口
2689010891 | 聚合组中存在非全双工端口
2689010892 | 聚合组中端口默认VLAN不一致
2689010893 | 聚合组中端口速率不一致
2689010894 | 聚合组中端口TAGED不一致
2689010895 | 聚合组中端口所处的VLAN不一致
2689010896 | 聚合组中端口不连续
2689010897 | 已经是此聚合模式
2689010898 | 此端口在聚合组中
2689010899 | 不能删除，添加，修改此VLAN，端口与聚合端口冲突
2689010900 | 此端口在聚合组中不能更改默认VLAN
2689010901 | 聚合掩码的端口类型不一致
2689010902 | 不能删除、添加、修改此VLAN，端口与Trunk端口冲突
2689018758 | 最多允许配置8个VLAN的多播透传开关
2689018759 | 存在基于VLAN的多播透传配置
2689010903 | 此端口不支持
2689010904 | 光模块不存在
2689010905 | 多播透传开关已经使能
2689010906 | 该VLAN已经设为其他端口的缺省VLAN
2689010907 | 该VLAN被组播上行口绑定
2689010908 | MDI为非AUTO模式不允许设置1000M
2689010909 | 该槽位不是ETH单板
2689010910 | ETH单板正常工作模式下不支持配置qinq外层vlan
2689010911 | ETH单板qinq工作模式下不支持配置native-vlan
2689010912 | vlan值不为1，不允许切换工作模式
2689010913 | 指定单板上配置有ETH OAM业务，不允许配置QINQ工作模式
2689010914 | 指定单板上配置有组播级联口业务，不允许配置QINQ工作模式
2689010915 | 指定ETH单板工作模式已配置
2689010916 | 该单板不支持jumbo帧透传功能
2689010917 | 该端口不支持jumbo帧透传功能
2689010918 | 正在处理其他命令
2689010919 | 没有配置PSTN用户数据
2689010920 | 输入数据对应的端口不存在
2689010921 | 指定端口不存在
2689010922 | 非PSTN端口，不支持此操作
2689010923 | 用户已经存在，不能重复增加
2689010924 | 已经达到最大用户数，不能再添加用户
2689010925 | 输入数据对应的端口不存在
2689010926 | 没有配置PSTN用户数据
2689010927 | 输入端口的类型系统不能识别
2689010928 | V5接口不存在
2689010929 | 协议地址没有给用户使用
2689010930 | 端口数据表与反查表不一致，查询失败
2689010931 | 协议地址输入错误，查询失败
2689010932 | 接口数据是已经配置
2689010933 | V5.1接口时隙配置错误
2689010934 | 端口不存在
2689010935 | 单板不能提供PSTN业务端口
2689010936 | 对应端口没有配置用户数据
2689010937 | 端口正忙，无法删除
2689010938 | 接口数据无效
2689010939 | 接口标识没有给使用
2689010940 | 对应的端口正忙，无法删除
2689010941 | 接口数据未配置
2689010942 | 端口所在接口数据无效
2689010943 | 输入数据不是E1端口
2689010944 | V5TK不能配置成DE1端口
2689010945 | 接有PV8的E1不能配置成DE1端口
2689010946 | 接有RSP的E1不能配置成DE1端口
2689010947 | 输入数据不是DE1端口
2689010948 | ASL和POTS单板不支持环回操作
2689010949 | PSTN端口，不支持远端环回操作
2689010950 | DEL
2689010951 | 端口没有占有时隙，无法环回
2689010952 | DEL
2689010953 | 端口近端环回命令下发失败
2689010954 | DEL
2689010955 | 电话号码输入错误
2689010956 | 接口不是AN接口
2689010957 | 已经存在半永久业务
2689010958 | 接口时隙已经被其它端口占用
2689010959 | 端口不是PSTN用户
2689010960 | 接口不存在
2689010961 | 端口没有配置PSTN用户数据
2689010962 | 协议地址已经被使用
2689010963 | 已经到达最大的协议地址
2689010964 | 对应的端口正忙，无法修改
2689010965 | 阻塞模式错误
2689010966 | 半永久用户禁止阻塞
2689010967 | 端口处于测试状态
2689010968 | 端口状态错误
2689010969 | 端口类型不支持
2689010970 | 端口不支持该操作
2689010971 | 输入数据已经配置DE1端口
2689010972 | 输入数据没有配置DE1端口
2689010973 | 对应的单板数据丢失
2689010974 | 对应的单板类型错误
2689010975 | V5接口数据没有配置
2689010976 | 已经配置给其它用户使用，不能再配置
2689010977 | V5.1接口时隙2配置错误
2689010978 | 接口不是LE接口
2689010979 | 没有配置虚用户
2689010980 | 取消环回命令下发失败
2689010981 | 取消环回命令下发失败
2689010982 | CES端口无需配置数据
2689010983 | 端口处于锁定状态，阻塞命令下发失败
2689010984 | 对应的单板不存在
2689010985 | 对应的端口复位命令下发失败
2689010986 | 端口阻塞命令下发失败
2689010987 | 端口解阻塞命令下发失败
2689010988 | 端口故障， 不能执行此操作
2689010989 | ASL及POTS端口不支持环回操作
2689010990 | PSTN端口不支持远端环回操作
2689010991 | PSTN端口没有占有时隙，无法环回
2689010992 | 删除级联用户数据超时
2689010993 | 删除级联用户数据超时
2689010994 | 增加级联用户数据超时
2689010995 | 虚用户端口资源耗尽，不能增加虚用户
2689010996 | 清数据库失败
2689010997 | 取消环回命令下发失败
2689010998 | 命令不能识别
2689010999 | 阻塞模式错误
2689011000 | 半永久用户禁止阻塞
2689011001 | 端口处于测试状态
2689011002 | 端口处于锁定状态
2689011003 | 端口状态错误
2689011004 | 端口类型不支持
2689011005 | 端口群号不存在
2689011006 | 该端口群号未分配给相应V5接口
2689011007 | 指定的端口已经存在用户
2689011008 | 配置的两个时隙数值相等，两个B端口不能使用同一个时隙
2689011009 | 指定的V5.1时隙已经使用
2689011010 | 此虚用户数据未配置或已经删除
2689011011 | 维护类操作和配置类操作不能同时下发
2689011012 | 不能在V5.2接口上配置V5.1时隙
2689011013 | 修改级联用户数据失败
2689011014 | 输入数据错误
2689011015 | 端口复位命令下发失败
2689011016 | 阻塞命令下发失败
2689011017 | 解阻塞命令下发失败
2689011018 | 不能对该单板进行该操作
2689011019 | 该端口为辅助端口，不能进行该操作
2689011020 | 端口正忙，业务启动失败
2689011021 | 端口正忙，业务关闭失败
2689011022 | 协议地址已经被带内网管占用
2689011023 | 对应的端口状态为正忙，无法删除
2689011024 | 对应的端口状态为本地阻塞，无法删除
2689011025 | 对应的端口状态为对端阻塞，无法删除
2689011026 | 对应的端口状态为维护，无法删除
2689011027 | 修改PRA用户属性时，V5ID和EFADD必须绑定输入
2689011028 | 输入参数不全
2689011029 | 对应的端口状态为正忙，无法修改
2689011030 | 对应的端口状态为本地阻塞，无法修改
2689011031 | 对应的端口状态为对端阻塞，无法修改
2689011032 | 对应的端口状态为维护，无法修改
2689011033 | 机框不存在
2689011034 | 槽位不存在
2689011035 | V5ID非法
2689011036 | V5接口不存在
2689011037 | 协议地址非法
2689011038 | V5接口协议不是V5.2
2689011039 | V5接口类型不是AN
2689011040 | 单板不存在
2689011041 | 单板不是CES类单板
2689011042 | 单板的运行模式不是TDM
2689011043 | 端口不是TDM E1组
2689011044 | 增加PRA用户端口失败，此E1端口没有分配HW资源
2689011045 | 系统最多只能支持32个PRA用户，增加失败
2689011046 | 申请Handle失败
2689011047 | 申请HDLC失败
2689011048 | 输入的框/槽/端口非法
2689011049 | 输入的框号非法
2689011050 | 输入的槽号非法
2689011051 | 对应的端口类型不是E1端口
2689011052 | 端口上已经存在其它业务
2689011053 | 对应的端口不存在
2689011054 | 输入的操作类型非法
2689011055 | 输入的端口号非法
2689011056 | 输入的ISDN端口群号非法
2689011057 | 对应的端口是PRA端口，不能使用BRA命令操作
2689011058 | 对应的端口是PRA端口，不支持环回操作
2689011059 | 对应的端口是PRA端口，不支持复位操作
2689011060 | 对应的端口不是PRA端口，请检查
2689011061 | 对应的端口不是PRA端口，请检查
2689011062 | 对应的端口状态为正忙，无法删除
2689011063 | 对应的端口状态为本地阻塞，无法删除
2689011064 | 对应的端口状态为对端阻塞，无法删除
2689011065 | 对应的端口状态为维护，无法删除
2689011066 | 对于电路仿真端口请首先配置PVC连接
2689011067 | 系统可配置最大PRA端口数目已经达到
2689011068 | 机框不存在
2689011069 | 机框未配置
2689011070 | SPCM接口号错误
2689011071 | SPCM接口已经存在
2689011072 | E1端口不能使用或已经存在业务配置
2689011073 | E1没有占用HW资源
2689011074 | SPCM不能使用该振铃模式或振铃模式错误
2689011075 | SPCM接口下存在用户
2689011076 | SPCM接口不存在
2689011077 | 端口上存在用户数据
2689011078 | 端口上不存在SPCM用户
2689011079 | 对应的时隙已经被其它端口使用
2689011080 | 端口已处于环回状态
2689011081 | 端口不处于环回状态
2689011082 | 端口自检高层协议下发失败
2689011083 | 端口用户不是MG类型的用户
2689011084 | 端口正在执行复位命令
2689011085 | 端口正在执行自检命令
2689011086 | 端口自检被复位命令中止
2689011087 | 端口复位超时
2689011088 | 端口自检超时
2689011089 | BRA端口环回失败
2689011090 | BRA端口环回接收不到数据
2689011091 | BRA端口环回收发数据不匹配
2689011092 | BRA端口环回中不能发送数据
2689011093 | E1端口自检失败，端口号不正
2689011094 | BRA端口正在自检测试
2689011095 | E1端口正在检测hdlc
2689011096 | E1端口环回收发数据不匹配
2689011097 | E1端口环回接收不到数据
2689011098 | 找不到对应的MG接口
2689011099 | MG接口不支持分层配置
2689011100 | 数据库操作失败
2689011101 | 删除振铃映射方式失败
2689011102 | 删除接口下全部振铃映射方式失败
2689011103 | 端口本地启动业务失败
2689011104 | 端口本地终止业务失败
2689011105 | 修改用户自定义振铃参数表失败
2689011106 | 查询用户自定义振铃参数表失败
2689011107 | MG接口只能分层配置
2689011108 | 表中记录为空
2689011109 | 操作矛盾
2689011110 | 业务操作类型非法
2689011111 | 分层标志非法
2689011112 | 端口操作类型非法
2689011113 | 缺少必须的参数
2689011114 | 指定的端口类型与该端口的实际类型不一致
2689011115 | 终端ID超出范围
2689011116 | 指定的MG接口下的终端ID未使用
2689011117 | 指定的MG端口没有配置振铃映射关系
2689011118 | 指定的振铃映射关系没有配置
2689011119 | 指定的振铃映射关系已经配置
2689011120 | 指定给该端口的MGID和终端ID已经被其它端口占用
2689011121 | 该端口没有配置MG用户数据
2689011122 | 指定单板不能提供MG业务
2689011123 | 指定端口已远端终止业务
2689011124 | 指定端口故障
2689011125 | 对端参数非法
2689011126 | 断续振铃类型错误
2689011127 | 初始振铃类型错误
2689011128 | 端口类型不正确
2689011129 | 接口ID资源不足
2689011130 | ISDN用户终端ID必须为偶数
2689011131 | 没有配置链路集
2689011132 | 接口标识符已经被占用
2689011133 | 系统参数不存在
2689011134 | 海外参数不存在
2689011135 | 查询系统参数失败
2689011136 | 查询海外参数失败
2689011137 | 输入的参数值错误
2689011138 | 目前不支持此参数值
2689011139 | 修改系统参数失败
2689011140 | 修改海外参数失败
2689011141 | DSL单板已经配置V5用户，不能再增加MG用户
2689011142 | DSL单板已经配置MG用户，不能再增加V5用户
2689011143 | 端口配置有框间链路，禁止环回
2689011144 | 端口配置冲突
2689011145 | 用户板软件版本过低，不支持环回操作
2689011146 | 不支持对MGID进行修改
2689011147 | BRA和PRA用户总数已经达到系统最大值
2689011148 | MG接口使用终端标识分层， 需要按照框/槽/端口作为输入参数
2689011149 | 新MG接口与旧MG接口的终端标识分层参数不匹配
2689011150 | 该端口所在MG接口已开启终端标识分层，不再支持TerminationID配置
2689011151 | 申请PRA通信信道资源失败
2689011152 | 本链路承载V5接口活动C通路，不允许环回
2689011153 | 本链路承载V5接口非活动C通路，不允许直接环回，除非已经闭塞或故障
2689011154 | 端口上存在框间链路，不能设置CRC4校验
2689011155 | 端口启动增益调整命令下发失败
2689011156 | HWC端口倒换成功
2689011157 | HWC端口倒换失败
2689011158 | 输入参数有误
2689011159 | 备用端口故障
2689011160 | 备用板不在位
2689011161 | 输入框号有误
2689011162 | 输入槽号有误
2689011163 | 输入端口号有误
2689011164 | 端口已经设置了环回模式
2689011165 | HWC端口故障
2689011166 | 备用HW端口禁止环回
2689011167 | 端口在GTC测试中
2689011168 | 端口不在GTC测试中
2689011169 | 端口启动GTC测试发生错误
2689011170 | 端口结束GTC测试发生错误
2689011171 | 拍叉下限必须小于拍叉上限
2689011172 | 单板允许电流值为32mA的端口数不能超过12个
2689011173 | 单板允许电流值为40mA的端口数不能超过5个
2689011174 | DEL
2689011175 | DEL
2689011176 | DEL
2689011177 | DEL
2689011178 | DEL
2689011179 | DEL
2689011180 | DEL
2689011181 | DEL
2689011182 | DEL
2689011183 | DEL
2689011184 | MGR2起始终端ID必须是32的倍数
2689011185 | EDT单板正在接收主控板下发的数据，不能进行MGR2端口配置
2689011186 | MGR2端口下存在业务状态为正忙的时隙，无法删除
2689011187 | 级连HIB/HGB从框时不允许HWC端口进行倒换
2689011188 | 单板不能提供DPNSS1/DASS2业务
2689011189 | 对应端口不是DPNSS1端口
2689011190 | 对应端口不是DASS2端口
2689011191 | 最大二层帧传输速率非法。
2689011192 | (DASS2/DPNSS1)重传定时器时长NT1非法
2689011193 | (DPNSS1)重传间隔定时器时长NT2非法
2689011194 | (DASS2/DPNSS1)最小重传次数NL非法
2689021432 | DEL
2689021433 | DEL
2689011197 | B通道激活掩码非法
2689021434 | DEL
2689011199 | 已经达到系统可配置的最大PRA(包括DPNSS1/DASS2)端口数目
2689011200 | 端口正忙。
2689021435 | DEL
2689021436 | DEL
2689021437 | DEL
2689021438 | DEL
2689011205 | DPNSS1/DASS2只支持H248接口
2689021439 | DEL
2689021440 | DEL
2689021441 | -
2689021442 | -
2689021443 | -
2689021444 | -
2689021445 | -
2689021446 | -
2689021447 | -
2689021448 | -
2689021449 | -
2689021450 | -
2689021451 | -
2689011219 | 当前状态下的端口不能被去激活。
2689011220 | 参数mgid与IUA链路集中的mgid冲突。
2689011221 | 链路集号超过范围0～15
2689011222 | 不能修改该业务类型用户的优先级。
2689011223 | 拍叉上限必须大于拍叉下限
2689011224 | 设置H612EDTB单板端口工作模式失败
2689021977 | 失败：自定义振铃只支持以下几种组合进行配置：para1¦para1+para2¦para1+para2+para3+para4¦para1+para2+para3+para4+para5+para6 ,请确定所选组合中的参数值为非零 。
2689011226 | 当前端口已经处于业务终止状态
2689011227 | 当前端口已经处于业务启动状态
2689011228 | 对应的单板不能配置分组PRA业务
2689011229 | 单板非H612EDTB单板
2689011230 | PRA 用户优先级非法
2689011231 | 连续严重误码秒参数非法
2689011232 | 输入参数非法
2689011233 | 端口状态为不阻塞，不能进行环回测试
2689011234 | 端口不支持此操作
2689011235 | 修改电平失败
2689011236 | 单板不能提供MG PRA业务
2689011237 | MG接口下TID冲突，请修改用户的TID前缀或模板
2689011238 | 当前端口所在单板为OOS态
2689017256 | 当前端口所在单板正在退服
2689017257 | 端口正在进服
2689017258 | 端口正在退服
2689017259 | 端口所在的单板正在进入服务
2689017949 | 无效的接口标识
2689017950 | 端口类型不支持最大二层帧传输速率参数配置
2689017951 | 端口类型不支持二层帧间隔参数配置
2689017952 | 端口类型不支持重传定时器时长NT1参数配置
2689017953 | 端口类型不支持重传间隔定时器时长NT2参数配置
2689017954 | 端口类型不支持最小重传次数NL参数配置
2689017955 | 端口类型不支持数字段接入方式参数配置
2689017956 | 没有输入协议类型参数
2689017957 | 用户协议类型修改操作失败
2689017958 | 无效的layer 2 监控使能开关参数配置
2689017959 | 无效的数字段接入方式参数配置
2689017960 | 端口没有配置ISDN用户
2689019016 | 这个载荷类型已经被使用，请重新选择其他载荷类型
2689019607 | 振铃映射名称错误.
2689019608 | 该单板不能提供MG PRA业务, 也不支持MG PRA相关的命令.
2689019609 | 振铃映射名称已经被使用
2689020919 | 失败：低功耗端口不支持自动增益调整
2689021073 | MG振铃映射关系当前配置（数量）已经达到系统最大规格
2689022940 | 数图组不存在
2689022941 | 扩展电话号码索引非法
2689022942 | 当前扩展电话号码索引没有配置用户
2689022943 | 对应端口的用户类型不是BRA
2689011239 | 将GET到的值添加到消息失败
2689011240 | 数据不存在或非法
2689011241 | 空指针
2689011242 | 不能修改框槽端口号等基本参数
2689011243 | 数据已经存在
2689011244 | 操作失败
2689011245 | 倒换功能未启动
2689011246 | 框或槽位号错误
2689011247 | 端口错误
2689011248 | 端口已配置为VP环端口
2689011249 | 端口内部已经配置业务连接
2689011250 | 两个端口的资源参数不一致
2689011251 | 环内部已配置数据（比如，VPG，VPL，APS CHANNEL，业务连接）
2689011252 | 存在抽样保护组
2689011253 | VPG处于激活状态
2689011254 | 存在本地保护组
2689011255 | 行状态错误
2689011256 | 中间点抽样保护组占用VP组ID
2689011257 | 重复配置数据
2689011258 | 保护模式输入错误
2689011259 | 可恢复模式输入错误
2689011260 | 等待恢复时间输入错误（1～30分钟）
2689011261 | 抽样保护组不存在
2689011262 | 保护组不存在
2689011263 | VP组不存在
2689011264 | 外部倒换控制命令输入错误
2689011265 | 非法请求
2689011266 | 请求登记失败
2689011267 | 业务类型输入错误
2689011268 | 保护组VP内存在业务连接
2689011269 | 保护组VPI错误
2689011270 | 资源已达上限
2689011271 | 抽样保护组VL类型错误
2689011272 | GID错误
2689011273 | VP环编号错误
2689011274 | 环内节点序号错误
2689011275 | VP组名称长度错误
2689011276 | VP组激活操作输入错误
2689011277 | 增加VP组时不能同时下发激活VPG的命令
2689011278 | 修改VPG属性时不能同时下发激活VPG或者倒换控制命令，也不支持在激活VPG命令的同时下发倒换控制命令
2689011279 | 不支持设置流量索引
2689011280 | 非可恢复模式不能设置等待恢复时间
2689011281 | VP组已经存在或VP组号被已有VP组占用
2689011282 | 工作保护CHANNEL的VPI不一样
2689011283 | 非法的板类型
2689011284 | 非法的扣板类型
2689011285 | 无效的目的IP索引
2689011286 | 无效的目的IP掩码
2689011287 | 下一跳地址是自环地址
2689011288 | 下一跳地址不合法
2689011289 | 指定的接口不存在
2689011290 | 静态配置表已满
2689011291 | 下一跳或接口重复
2689011292 | 下一跳或接口的路由不存在
2689011293 | 指定优先级的路由不存在
2689011294 | 指定的路由不存在
2689011295 | 接口索引错误
2689011296 | 用户接口不存在
2689011297 | IP地址不合法
2689011298 | 掩码不合法
2689011299 | IP地址不存在
2689011300 | 不能设置接口IP地址
2689011301 | IP地址冲突
2689011302 | 主地址不存在，不允许配置从IP地址
2689011303 | IP地址链已满
2689011304 | 从IP地址与主IP地址相同
2689011305 | 没有找到IP地址接口
2689011306 | 无效借用接口
2689011307 | 删除主地址前必须先删除从地址
2689011308 | MAC地址不合法
2689011309 | ARP链表已满
2689011310 | IP地址是主机自己的地址
2689011311 | 没有匹配的IP地址
2689011312 | 指定IP的ARP不存在
2689018303 | 指定的计费方案不存在
2689018304 | 输入的计费方案名称不合法
2689018305 | 默认的计费方案不允许删除
2689018306 | 计费方案已存在
2689018307 | 配置数目已经达到最大值
2689018308 | 计费方案正在被使用
2689018309 | 输入的认证方案名称不合法
2689018310 | 指定的认证方案不存在
2689018311 | 默认的认证方案不允许删除
2689018312 | 认证方案正在被使用
2689018313 | 认证方案已存在
2689018314 | 输入的域名不合法
2689018315 | 该域不存在
2689018316 | 默认域不允许删除
2689021978 | 该域下面有在线用户存在,请先让他们下线
2689018318 | 该RADIUS服务器模板不存在
2689018319 | 域已存在
2689011313 | 取接口索引失败
2689011314 | 等待定时器超时
2689011315 | 查找CMO失败
2689011316 | 取值失败
2689011317 | 设值失败
2689011318 | 接口名错误
2689011319 | 操作数据库失败
2689011320 | 接口不支持此操作
2689011321 | PVC非法
2689011322 | PVC协议错误
2689011323 | 单板不正常，无法复位接口
2689011324 | 索引不存在
2689011325 | IP索引为空
2689011326 | 非法的IP地址标志
2689011327 | 获取的IP地址标志错误
2689011328 | 删除接口所有IP地址失败
2689011329 | 获取接口主IP地址失败
2689011330 | 检查IP地址冲突失败
2689011331 | 删除IP地址失败
2689011332 | 增加的IP地址出现冲突
2689011333 | 删除接口所有IP地址失败
2689011334 | 不能增加接口从IP地址
2689011335 | 增加接口从IP地址失败
2689011336 | IP控制块指针为空
2689011337 | 借用接口的IP控制块指针为空
2689011338 | 被借用接口与借用接口不能是同一个接口
2689011339 | 被借用接口的IP地址为借用IP地址或协商地址
2689011340 | 主地址不存在
2689011341 | IP地址不存在
2689011342 | 从IP地址不存在
2689011343 | 从地址不能与主地址相同
2689011344 | CMO不存在
2689011345 | 根据IP地址查找对应接口失败
2689011346 | 查询接口主IP地址失败
2689011347 | 错误的操作类型
2689011348 | 配置已经存在
2689011349 | 本接口属于某一个备份组，不能用此命令配置接口IP地址
2689011350 | 此IP上已经配置了半永久，不能删除或修改
2689011351 | 分配SMB失败
2689011352 | 根据ARP查找对应接口失败
2689011353 | 参数错误
2689011354 | 系统错误
2689011355 | IP地址非法
2689011356 | 无索引
2689011357 | 非法操作类型
2689011358 | 添加应答消息错误
2689011359 | 未知错误1
2689011360 | 未知错误2
2689011361 | 未知错误3
2689011362 | 时区值非法
2689011363 | 同步时间间隔值非法
2689011364 | 端口处于未激活状态
2689011365 | EOC工作模式不是HDLC帧模式
2689011366 | RTU消息超时
2689011367 | 所指定的端口类型不是ADSL类型
2689011368 | 该板不支持RTU管理
2689011369 | 板不处于正常态
2689011370 | 指定的端口不正确
2689011371 | 端口状态非法
2689011372 | Trap源类型和接口索引号未同时配置
2689011373 | 该操作缺少必要的参数
2689011374 | 团体名已满
2689011375 | 未知的Trap源类型
2689011376 | 团体名长度非法
2689011377 | 得到的接口不可用
2689011378 | 配置得到的接口尚未配置IP地址
2689011379 | 下发索引非法
2689011380 | 配置的安全名长度非法
2689011381 | 目的主机的IP地址非法
2689011382 | 目的主机数已满
2689011383 | 引擎错误
2689011384 | 配置锁错误
2689011385 | 协议类型错误
2689011386 | 参数错误
2689011387 | 用户数已满
2689011388 | 存储状态错误
2689011389 | 安全模型错误
2689011390 | 主机名或IP已存在
2689011391 | 端口号错误
2689011392 | 被克隆的用户不存在
2689011393 | 该用户不存在
2689011394 | 该主机不存在
2689011395 | 该主机参数不存在
2689011396 | 该用户已存在
2689011397 | 该主机已存在
2689011398 | 该主机参数已存在
2689011399 | 该主机参数被绑定，不允许删除
2689011400 | 主机参数数目已满
2689011401 | 安全级别错误
2689011402 | 安全名错误
2689011403 | 用户名错误
2689011404 | 交换密钥错误
2689011405 | 映射关系不存在
2689011406 | 消息处理模型错误
2689011407 | 该用户不支持密钥修改
2689020085 | VACM 记录不存在
2689020086 | VACM 记录已存在
2689020087 | 不支持的操作
2689020088 | GROUP 记录已满
2689020089 | VACM 记录已满
2689020090 | 上下文错误
2689020091 | VACM 记录不存在
2689020092 | 视图记录已存在
2689020093 | 视图记录不存在
2689020094 | 视图记录已满
2689020095 | 子树对应的节点不存在
2689020096 | 不支持设置默认视图
2689020097 | 掩码内容错误
2689020098 | 掩码长度错误
2689020099 | 通知名非法
2689020100 | 通知名不存在
2689020101 | 过滤模板名非法
2689020102 | 过滤模板表记录已满
2689020103 | 过滤模板已存在
2689020104 | 过滤类型错误
2689020105 | 过滤配置表记录已满
2689020106 | 过滤模板不存在
2689020107 | 该模板被绑定，不允许删除
2689020108 | 过滤配置不存在
2689011408 | 系统正忙
2689011409 | 输入的框号非法
2689011410 | 输入的槽号非法
2689011411 | 输入的端口号非法
2689011412 | 机框不存在
2689011413 | 槽位不存在
2689011414 | 端口不存在
2689011415 | 机框未配置
2689011416 | 单板未配置
2689011417 | 单板没有确认
2689011418 | 单板不存在
2689011419 | 单板不是CDI单板
2689011420 | 端口不是CDI端口
2689011421 | 端口类型不是CDI端口
2689011422 | 输入参数不全
2689011423 | 输入的操作类型非法
2689011424 | 输入的框/槽/端口不合规范
2689011425 | 输入的接收增益参数非法
2689011426 | 输入的发送增益参数非法
2689011427 | 输入的拨号方式参数非法
2689011428 | 输入的延迟拨号方式参数非法
2689011429 | 输入的工作方式参数非法
2689011430 | 输入的振铃类型参数非法
2689011431 | 输入的用户名太长
2689011432 | 输入参数错误 （一般）
2689011433 | 输入参数错误
2689011434 | 端口复位成功
2689011435 | 端口复位失败
2689011436 | 系统错误
2689011437 | 输入参数无效
2689011438 | 维护类命令和配置类命令不能同时下发
2689011439 | 单板故障不允许下发端口复位命令
2689011440 | 正在进行ATI端口批配置
2689011441 | 非法的框号
2689011442 | 机框不存在
2689011443 | 非法的槽号
2689011444 | 单板不存在
2689011445 | 该单板不是ATI单板
2689011446 | 端口不存在
2689011447 | 非法的发送增益值
2689011448 | 非法的发送增益值
2689011449 | 没有下发端口属性配置参数
2689011450 | 非法的端口操作
2689011451 | 非法的EM工作模式
2689011452 | 非法的用户线模式
2689011453 | 非法的CMO
2689011454 | 用户标识太长
2689011455 | 非法的端口索引
2689011456 | 端口属性修改和端口操作不能同时进行
2689011457 | 该端口状态下不能进行环回操作
2689011458 | ATI端口只支持1E1M模式
2689011459 | 单板未确认
2689011460 | 该端口状态下不能进行取消环回操作
2689011461 | 单板故障不能下发端口复位命令
2689011462 | 该操作不支持
2689011463 | 所指定的首记录不存在
2689011464 | 所指定的尾记录不存在
2689011465 | 首记录流水号不能大于尾记录流水号
2689011466 | 操作错误，下发参数不正确
2689011467 | 其他网管在同步告警，请稍候
2689011468 | 输入的告警ID非法
2689011469 | 输入的周期值非法
2689011470 | 输入的告警过滤级别值非法
2689011471 | 设置告警按照系统过滤失败
2689011472 | 设置告警按照级别过滤失败
2689011473 | 设置告警按照类型过滤失败
2689011474 | 设置告警按照参数过滤失败
2689011475 | 设置告警按照ID过滤失败
2689011476 | 取消告警按照系统过滤失败
2689011477 | 取消告警按照级别过滤失败
2689011478 | 取消告警按照类型过滤失败
2689011479 | 取消告警按照参数过滤失败
2689011480 | 取消告警按照ID过滤失败
2689011481 | 不存在该事件
2689011482 | 不存在该告警流水号
2689011483 | 告警转换为事件失败
2689011484 | 事件转换为告警失败
2689011485 | 恢复告警级别不可更改
2689011486 | 过滤条件不存在
2689011487 | 该过滤条件已经存在
2689011488 | 过滤条件已满
2689011489 | 过滤级别输入错误
2689011490 | 过滤类型输入错误
2689011491 | 过滤参数输入错误
2689011492 | 恢复告警不允许过滤
2689011493 | 不存在此告警， 请重新输入
2689011494 | 不存在此事件， 请重新输入
2689011495 | 过滤条件没有找到
2689011496 | 过滤对象错误
2689011497 | 过滤条件类型错误
2689011498 | 获得过滤条件失败
2689011499 | 取消事件按照系统过滤失败
2689011500 | 设置事件按照系统过滤失败
2689011501 | 取消事件按照级别过滤失败
2689011502 | 设置事件按照级别过滤失败
2689011503 | 取消事件按照类型过滤失败
2689011504 | 设置事件按照类型过滤失败
2689011505 | 取消事件按照ID过滤失败
2689011506 | 设置事件按照ID过滤失败
2689011507 | 取消事件按照参数过滤失败
2689011508 | 事件设置按照参数过滤失败
2689011509 | 不存在该告警
2689011510 | 级别非法
2689011511 | 无效的参数
2689011512 | 此ID已经被过滤， 请重新输入
2689019003 | 告警订阅状态错误
2689019004 | 输入的告警列表非法
2689019005 | 告警列表中部分AlmID无效
2689019006 | 告警列表中告警ID都无效
2689019007 | 目的主机不存在
2689020459 | 失败:设置告警业务影响失败
2689011513 | 该单板不支持本项查询操作
2689011514 | 剩余带宽不足
2689011515 | 指定带宽大于最大可分配带宽
2689011516 | 带宽越界
2689011517 | 输入的保证带宽值与原保证带宽值相等
2689011518 | 端口已经配置保护组，不支持此操作
2689011519 | DSP芯片不存在
2689011520 | 输入的保证带宽小于该VP shaping的已分配带宽
2689011521 | 端口上存在 VP shaping 配置
2689011522 | VP环不存在
2689011523 | 指定带宽大于端口的物理带宽
2689011524 | 动态修改的带宽必须大于零
2689011525 | 端口带宽不能小于VPShaping保证带宽之和
2689011526 | 系统带宽收敛比大于1时， 不能创建VPShaping组
2689011527 | 端口带宽重复设置
2689011528 | APC未知错误
2689011529 | 指针为空错误
2689011530 | 数据错误
2689011531 | 单板正忙
2689011532 | 流量等级超出范围
2689011533 | 新值已经存在
2689011534 | 原值已经在流量表中使用过
2689011535 | 原值不存在
2689011536 | 端口解自环失败
2689011537 | 端口自环设置失败
2689011538 | 单板不是E1电路仿真工作方式
2689011539 | 无效的时钟恢复方法
2689011540 | 端口不是UDT端口
2689011541 | 无效的VCI
2689011542 | 端口自环失败，端口已在测试
2689011543 | 端口解自环失败，端口未在测试
2689011544 | 无效的时钟方式
2689011545 | 端口未初始化
2689011546 | 端口未工作
2689021452 | 板类型错误
2689011548 | 无效的命令字
2689011549 | 端口环回，无效的操作方式
2689011550 | 无效的端口号
2689011551 | 端口模式不正确
2689011552 | 设置端口模式出错
2689011553 | 设置端口时钟出错
2689011554 | 端口未工作
2689011555 | 环回类型非法
2689011556 | 该时钟方式不支持
2689011557 | 输入端口号错误或者端口不支持该操作
2689011558 | 端口有连接，不可删除
2689011559 | 不能设置端口模式
2689011560 | 端口已经处于该发送时钟方式下
2689011561 | 端口已经处于该工作模式下
2689011562 | 系统正忙
2689011563 | 单板不存在
2689011564 | 单板类型不对
2689011565 | 端口不存在
2689011566 | 端口配置有0时隙的SPC， 不能修改
2689011567 | 端口当前状态不能执行操作
2689011568 | 查询等待超时
2689011569 | 端口类型不匹配
2689011570 | 单板存在业务
2689011571 | 单板工作在传输模式， 不能执行此操作
2689011572 | 端口存在业务
2689011573 | 端口存在框间链路
2689011574 | 端口4线绑定不可以修改工作模式
2689011575 | 修改4线绑定，只可以是0，2，4，6偶数端口
2689011576 | 端口工作模式不相同
2689011577 | 修改的端口速率小于半永久需要的速率，禁止修改
2689011578 | 端口处于FE1模式，不能修改速率
2689011579 | 当前端口已经是2线模式
2689011580 | 当前端口已经是4线模式
2689011581 | 当前端口工作模式已经是V35
2689011582 | 当前端口工作模式已经是FE1
2689011583 | 端口激活使能禁止， 不允许4线绑定
2689011584 | 当前端口处于非正常态
2689011585 | 不能对已激活使能的SDLE重复激活使能
2689011586 | 端口已设置环回， 请先取消环回
2689011587 | 端口现在不能使用， 因为前一端口配置成四线模式
2689011588 | 传输模式不支持锁SHDSL时钟
2689011589 | 指定端口不是E1端口
2689011590 | 指定端口不是G.SHDSL端口
2689011591 | 不支持的帧格式
2689011592 | 单板端口不支持的模式
2689011593 | 单板状态异常
2689011594 | 输入数据错误
2689011595 | 单板不支持的时钟源
2689011596 | 单板不支持的操作
2689011597 | 系统资源不足
2689011598 | 端口已处于环回态
2689011599 | E1端口对应的SHDSL端口工作在异步模式
2689011600 | 端口工作在异步模式
2689011601 | 四线绑定不能工作在FE1模式下
2689011602 | 前一端口工作在4线模式下
2689011603 | 端口已配置PRA业务
2689011604 | 端口当前模式不能修改速率
2689011605 | 输入数据矛盾
2689011606 | 对应的E1端口配有业务
2689011607 | 告警模板不存在
2689011608 | 行状态错误
2689011609 | 数据库操作失败
2689011610 | 告警模板创建失败
2689011611 | 告警模板名字无效
2689011612 | 端口工作在异步模式时不能切换单板运行模式
2689011613 | 端口当前模式不支持
2689011614 | 端口类型不支持
2689011615 | 单板当前模式不支持
2689011616 | 单板上报消息错误
2689011617 | 四线绑定端口的速率必须为偶数并且不得低于6
2689011618 | 单板不支持的运行模式
2689011619 | 端口当前速率不足以承载该业务
2689011620 | 四线模式端口不支持此操作
2689011621 | 起点端口当前模式不支持SPC
2689011622 | 终点端口当前模式不支持SPC
2689011623 | 缺省模板不能删除
2689011624 | 告警模板正被引用
2689011625 | 端口已经设置环回 请先取消环回
2689011626 | 端口已处于环回态
2689011627 | 端口没有设置环回
2689011628 | VDSL单板正忙
2689011629 | 端口已激活
2689011630 | 端口已去激活
2689011631 | 端口故障
2689011632 | 端口正在激活
2689011633 | 端口正在去激活
2689011634 | 端口已阻塞
2689011635 | 端口已解阻塞
2689011636 | 端口未激活
2689011637 | 端口状态错误
2689011638 | 端口已环回
2689011639 | 端口未环回
2689011640 | 环回类型错误
2689011641 | 物理端口号错误
2689011642 | 模板号错误
2689011643 | 模板参数错误
2689011644 | 模板名长度错误
2689011645 | 查询数据库失败
2689011646 | 没有空闲模板
2689011647 | 该模板已经存在
2689011648 | 行状态错误
2689011649 | 近端已经进行过添加操作
2689011650 | 远端已经进行过添加操作
2689011651 | 该模板正在被使用
2689011652 | 运行状态错误
2689011653 | 命令执行超时
2689011654 | VTU-R工作模式参数绑定错误
2689011655 | VLAN已经存在
2689011656 | 命令执行失败
2689011657 | VLAN ID错误
2689011658 | TAG值错误
2689011659 | 协商模式参数错误
2689011660 | 双工模式参数错误
2689011661 | 输率参数错误
2689011662 | 流控参数错误
2689011663 | VDSL套片故障
2689011664 | VDSL命令长度错误
2689011665 | 套片号无效
2689011666 | 未知错误
2689011667 | 指定VLAN ID不存在
2689011668 | ICI错误
2689011669 | VDSL套片初始化失败
2689011670 | VDSL端口状态错误
2689011671 | 配置PVC类型错误
2689011672 | VPI VCI错误
2689011673 | 告警模板名字错误
2689011674 | 线路模板名字错误
2689011675 | 发送速率参数错误
2689011676 | 接收速率参数错误
2689011677 | 线路自动训练参数错误
2689011678 | 噪声容限参数错误
2689011679 | 交织深度参数错误
2689011680 | 业余无线电波段过滤参数错误
2689011681 | 帧丢失秒参数错误
2689011682 | 信号丢失秒参数错误
2689011683 | 掉电秒数参数错误
2689011684 | 错误秒参数错误
2689011685 | 线路初始化失败告警开关参数错误
2689011686 | 模板不存在
2689011687 | 命令下发失败
2689011688 | VLAN被其他端口的PVC使用
2689011689 | 应当先删除相关的PVC
2689011690 | 缺省VLAN与保留的VLAN ID冲突
2689011691 | 保留的VLAN ID
2689011692 | 不能删除系统缺省模板
2689011693 | 输入参数非法
2689011694 | 机框非法
2689011695 | 槽位非法
2689011696 | 端口号非法
2689011697 | 机框不存在
2689011698 | 单板不存在
2689011699 | 端口号不存在
2689011700 | 单板未确认
2689011701 | 单板不是VPU单板
2689011702 | 单板不是主控板
2689011703 | 单板故障
2689011704 | DSP通道号错误
2689011705 | DSP通道数目错误
2689011706 | DSP通道正忙
2689011707 | HW数目错误
2689011708 | 禁用HW操作出错
2689011709 | 操作类型错误
2689011710 | 对板不在位
2689011711 | 向对板发DSP环回命令失败
2689011712 | 不能对空闲，故障，消耗或者禁用的DSP进行环回
2689011713 | 环回失败
2689011714 | 停止环回失败
2689011715 | 芯片类型错误
2689011716 | 备板发送响应超时
2689011717 | 切换的DSP通道工作模式就是当前的DSP通道工作模式
2689011718 | DSP扣板不存在
2689011719 | DSP芯片不存在
2689011720 | 非法的CMO
2689011721 | 输入参数非法
2689011722 | 数据库操作失败
2689011723 | 该参数值目前不支持
2689011724 | 编码方式为G.711， 打包时长应该是5的整倍数
2689011725 | 编码方式为G.729， 打包时长应该是10的整倍数
2689011726 | 编码方式为G.723， 打包时长应该是30的整倍数
2689011727 | 编码方式或打包时长不合法
2689011728 | 非法的CMO
2689011729 | 未知的操作类型
2689011730 | 正在执行其它命令，请稍后再试
2689011731 | 正在执行MG接口复位命令，请稍后再试
2689011732 | 正在执行MG接口重启动命令，请稍后再试
2689011733 | 增加MG接口失败
2689011734 | 数据库入库失败
2689011735 | 删除MG接口数据错误
2689011736 | MGID不存在
2689011737 | 数据库操作失败
2689011738 | MGID不合法
2689011739 | MGID已经存在
2689011740 | 增加MG接口失败
2689011741 | 输入数据非法
2689011742 | 接口上配置有用户数据，不能删除
2689011743 | 复位MG接口失败
2689011744 | shutdown MG接口失败
2689011745 | MGC 索引错误
2689011746 | MGIP不存在
2689011747 | 接口已经关闭
2689011748 | 关联ID不合法
2689011749 | 关联ID和MGID不匹配
2689011750 | 关联没有被使用
2689011751 | 输入的MGID超过范围
2689011752 | 输入的MGC没有配置IP地址
2689011753 | 超过系统中允许存在的最大MG接口数
2689011754 | 输入参数不全
2689011755 | 终端ID无效
2689011756 | MG PORT不存在
2689011757 | MGC IP或DomainName不存在
2689011758 | MGC PORT不存在
2689011759 | MG 接口描述不存在
2689011760 | MG 协议类型不存在
2689011761 | MG 编码方式不存在
2689011762 | MG 传输方式不存在
2689011763 | 操作类型冲突
2689011764 | MGC操作类型非法
2689011765 | 输入框槽端口号非法
2689011766 | 正在启动MGC强制切换操作，请稍后再试
2689011767 | 请先配置MG接口的第一个IP地址
2689011768 | 端口不是MG用户
2689011769 | 不处于呼叫状态
2689011770 | 删除的时候，MG接口必须处于本端关闭状态
2689011771 | 正在执行MG接口关闭命令，请稍后再试
2689011772 | 配置的MG接口参数与其它MG接口的配置参数相冲突
2689011773 | 配置的MG接口参数与其它MG接口的使用参数相冲突
2689011774 | 已经有管理员登录到该MG接口
2689011775 | MG现配置为不支持双归属，不能切换MGC
2689011776 | MG 域名不存在
2689011777 | 配置的数图非法
2689011778 | 配置的自交换参数非法
2689011779 | 该参数值目前不支持
2689011780 | 接口配置的参数冲突
2689011781 | MGC切换失败， MG接口已经关闭
2689011782 | 限呼过载级别参数值 >= 阻塞过载级别参数值
2689011783 | DSP资源预留数目超过范围
2689011784 | RTP终端类型配置的终端前缀无效
2689011785 | 占用IP地址不成功
2689011786 | DSP资源不足
2689011787 | 存在在线用户，给VAG分配的DSP资源不足
2689017172 | 域名无效(输入包含非法字符)
2689017710 | 当前产品不支持自交换特性
2689017711 | 当前产品不支持逃生呼叫特性
2689017712 | 逃生呼叫功能申请不到授权
2689018432 | 心跳重传时长为0时，传输方式不允许为SCTP
2689018539 | 该MGC的第一个IP地址不存在
2689018540 | UDP传输模式下不能配置主用MGC和备用MGC的IP2
2689018541 | 不能配置为UDP传输模式，请先删除主用MGC的IP2或备用MGC的IP2
2689019041 | 事务可靠性重传定时器的最大时长必须大于最小时长
2689011788 | 恢复服务只能是接口在服务中时使用
2689011789 | 接口已被优雅关闭
2689011790 | 存在另一个MGCP接口
2689011791 | 预留带宽值应小于最大带宽值
2689011792 | 获取MGID失败
2689011793 | 域名无效
2689011794 | 接口描述包含非法字符
2689011795 | MG接口的IP地址配置非法
2689011796 | 当前系统暂不支持配置MG接口的传输协议为TCP
2689011797 | 当前系统暂不支持MG接口配置第二IP
2689011798 | 当前系统暂不支持二进制编码方式
2689011799 | 输入的IP地址与接口IP地址不符
2689011800 | 输入的两个IP地址相同
2689011801 | 编码方式为G.711， 打包时长应该是5的整倍数
2689011802 | 编码方式为G.729， 打包时长应该是10的整倍数
2689011803 | 编码方式为G.723， 打包时长应该是30的整倍数
2689011804 | 编码方式或打包时长不合法
2689011805 | MG接口的信令IP地址在IP地址池中不存在
2689011806 | MG接口的媒体IP地址在IP地址池中不存在
2689011807 | 配置协议不支持或修改协议后没有重启系统
2689011808 | 输入的Userlabel已存在
2689011809 | 普通呼叫的最大通道占用率要小于次高级呼叫的最大通道占用率
2689011810 | 最高级呼叫的最大通道占用率要小于次高级呼叫的最大通道占用率
2689011811 | 限制级过载对应的CPU占用率要小于阻塞级过载对应的CPU占用率
2689011812 | 系统已配置为不支持双归属，不能手动切换MGC，请检查软件参数2
2689011813 | 系统已配置为自动回切，不能手动切换MGC，请检查软件参数2
2689011814 | 主MGC数据未配置完全，不能配置其他MGC数据
2689011815 | 禁止删除主用MGC数据
2689011816 | 获取MG接口MGC过载参数失败
2689011817 | 获取MGC记录数据失败
2689011818 | 设置MGC过载参数失败(要求50>=T3>=T2>=T1>＝0)
2689011819 | 接口的描述符已存在
2689011820 | 设置IP Qos失败
2689011821 | 当前IP QOS策略不为NONE
2689011822 | 策略不正确
2689011823 | 当前IP QOS策略和下发策略类型不匹配
2689011824 | TOS取值范围错误
2689011825 | DSCP取值范围错误
2689011826 | 该接口下已配置用户，不能修改此参数
2689011827 | 该接口下存在链路集，不能删除
2689011828 | 更改协议前，必须先删除MG接口的所有数据
2689011829 | 配置接口协议类型与系统当前支持协议类型不一致
2689011830 | 配置协议类型与当前协议类型一致，设置生效
2689011831 | 配置协议类型与当前协议类型不一致，请保存数据并复位系统，使设置生效
2689011832 | 系统协议支持类型修改未生效，不允许增加接口，请先保存数据并复位系统，使设置生效
2689011833 | 系统不支持当前接口协议类型，不允许复位接口
2689011834 | 系统不支持当前接口协议类型，不允许切换接口
2689011835 | notrat开关为开却没有设置notrat的值
2689011836 | 当前产品不支持BRA特性
2689011837 | 当前产品不支持PRA特性
2689011838 | 当前产品不支持R2特性
2689011839 | 单端点注册不支持优雅关闭接口
2689011840 | 接口上面其他操作正在执行
2689011841 | 分层软件参数设置成功，请检查是否需要重新配置终端前缀
2689011842 | 当前状态不允许进行优雅关闭
2689011843 | 接口不能正常不能下发notrat
2689011844 | 传输方式不为UDP时，心跳重传时长不允许为0
2689011845 | 恢复服务只能是接口在服务中时使用
2689011846 | 漏桶最大漏率不能小于漏桶漏率配置
2689011847 | 系统已配置单端点注册， 不支持鉴权
2689011848 | 系统已配置鉴权， 不支持单端点注册
2689011849 | 设备名无效(输入包含非法字符、纯数字或者以第一个字符为数字)
2689011850 | 只能在接口本端关闭状态设置该软件参数
2689017173 | 域名无效(配置接口域名时，包含非法字符)
2689011851 | 不能删除主用MGC数据
2689021453 | -
2689021454 | -
2689021455 | -
2689021456 | -
2689021457 | -
2689021458 | -
2689021459 | -
2689021460 | -
2689021461 | -
2689021462 | -
2689021463 | -
2689021464 | -
2689021465 | -
2689011865 | MG接口下配置有RTP终端类型，不允许修改该类型的模板
2689011866 | MG接口下配置有PSTN终端类型，不允许修改该类型的模板
2689011867 | MG接口下配置有PRA终端类型，不允许修改该类型的模板
2689011868 | MG接口下配置有BRA终端类型，不允许修改该类型的模板
2689011869 | MG接口下配置有R2终端类型，不允许修改该类型的模板
2689011870 | MG接口下配置有DPNSS终端类型，不允许修改该类型的模板
2689011871 | MG接口下配置有DASS2终端类型，不允许修改该类型的模板
2689011872 | RTP终端类型配置的TID模板不存在
2689011873 | RTP终端类型与配置的模板不匹配
2689011874 | PSTN终端类型与配置的模板不匹配
2689011875 | PRA终端类型与配置的模板不匹配
2689011876 | BRA终端类型与配置的模板不匹配
2689011877 | R2终端类型与配置的模板不匹配
2689011878 | DPNSS终端类型与配置的模板不匹配
2689011879 | DASS2终端类型与配置的模板不匹配
2689011880 | TID解析结果可能不唯一，建议重新配置
2689011881 | RTP终端类型生成的TID超过64个字符
2689011882 | MG接口下配置有RTP终端类型，且接口不处于本端关闭状态，不允许修改该类型的终端前缀
2689011883 | MG接口下配置有PSTN终端类型，且接口不处于本端关闭状态，不允许修改该类型的终端前缀
2689011884 | MG接口下配置有PRA终端类型，且接口不处于本端关闭状态，不允许修改该类型的终端前缀
2689011885 | MG接口下配置有BRA终端类型，且接口不处于关闭状态，不允许修改该类型的终端前缀
2689011886 | MG接口下配置有R2终端类型，且接口不处于关闭状态，不允许修改该类型的终端前缀
2689011887 | MG接口下配置有DPNSS终端类型，且接口不处于关闭状态，不允许修改该类型的终端前缀
2689011888 | MG接口下配置有DASS2终端类型，且接口不处于关闭状态，不允许修改该类型的终端前缀
2689011889 | MG接口申请不到授权
2689011890 | 双归属功能无授权
2689011891 | 无效的profile index
2689021466 | -
2689011893 | PSTN终端类型配置的TID模板不存在
2689011894 | PRA终端类型配置的TID模板不存在
2689011895 | BRA终端类型配置的TID模板不存在
2689011896 | R2终端类型配置的TID模板不存在
2689011897 | DPNSS终端类型配置的TID模板不存在
2689011898 | DASS2终端类型配置的TID模板不存在
2689011899 | PSTN终端类型生成的TID超过64个字符
2689011900 | BRA终端类型生成的TID超过64个字符
2689011901 | PRA终端类型生成的TID超过64个字符
2689011902 | R2终端类型生成的TID超过64个字符
2689011903 | DPNSS终端类型生成的TID超过64个字符
2689011904 | DASS2终端类型生成的TID超过64个字符
2689011905 | PSTN终端类型配置的终端前缀无效
2689011906 | BRA终端类型配置的终端前缀无效
2689011907 | PRA终端类型配置的终端前缀无效
2689011908 | R2终端类型配置的终端前缀无效
2689011909 | DPNSS终端类型配置的终端前缀无效
2689011910 | DASS2终端类型配置的终端前缀无效
2689011911 | notrat开关为开却没有设置notrat的值
2689011912 | 没有设置notrat开关却设置了notrat的值
2689011913 | notrat开关值输入非法
2689011914 | notrat开关为关却设置了notrat的值
2689011915 | 激活漏桶失败
2689011916 | 去激活漏桶失败
2689011917 | 接口不能正常不能下发notrat
2689011918 | TID冲突
2689017961 | 只能在接口本端关闭状态设置该软件参数
2689011919 | 自交换功能申请不到授权
2689017118 | VLANID不存在
2689017119 | 正在从dhcp服务器获取ip，ip有效后，接口自动复位
2689017174 | VLANID是预留的，不允许配置
2689017175 | VLANID对应的三层接口没有启用DHCP
2689017536 | 当前系统暂不支持配置MG接口的传输协议为SCTP
2689017713 | VLANID 获取IP失败
2689018176 | 本操作只能在接口处于服务状态时使用
2689018433 | 当前系统暂不支持配置MG接口的传输协议为UDP
2689019432 | 存在配置了此MG接口的IUA链路集，需首先删除这些IUA链路集
2689019542 | 配置的信令IP名称不在动态IP名称列表中
2689019543 | 配置的媒体IP名称不在动态IP名称列表中
2689019544 | 动态信令IP名字获取IP失败
2689019545 | 动态媒体IP名字获取IP失败
2689019546 | 动态信令IP名字与VLANID同时存在
2689019547 | 动态媒体IP名字与VLANID同时存在
2689020546 | 媒体IP非法
2689020547 | 信令IP非法
2689020920 | 双归属和通配符配置冲突，支持双归属时必须支持通配符
2689020921 | 鉴权和通配符配置冲突，支持鉴权时必须支持通配符
2689020922 | 不支持配置容灾MGC
2689020923 | 不支持本地切换到容灾MGC
2689021737 | 失败：配置SCTP的MG个数超过最大规格
2689022634 | IP与现有动态IP冲突
2689022241 | 获取动态信令IP失败
2689022635 | 获取动态媒体IP失败
2689022373 | MG接口不是H248接口。
2689022374 | MGID已经被其他协议占用
2689011920 | 输入参数缺少MGID索引
2689011921 | MGID不存在
2689011922 | 获取参数TR失败
2689011923 | 获取参数长定时器时长失败
2689021467 | 获取参数重传定时器最长时长失败
2689021468 | 获取参数重传定时器最短时长失败
2689011926 | 获取参数临时响应定时器时长失败
2689021469 | 获取参数最大重传次数失败
2689011928 | 获取参数鉴权头加密类型失败
2689011929 | 输入TR值非法
2689011930 | 输入参数鉴权头加密类型值非法
2689011931 | 输入参数SDP编码类型值非法
2689011932 | 输入参数长定时器时长值非法
2689021470 | 输入参数重传定时器最长时长值非法
2689021471 | 输入参数重传定时器最短时长值非法
2689011935 | 输入参数临时响应定时器时长值非法
2689021472 | 输入参数最大重传次数值非法
2689011937 | 长定时器时长应大于 最大重传次数和 重传定时器最长时长的乘积
2689011938 | 三次握手信号开关输入参数出错
2689011939 | MG接口未采用H248协议
2689011940 | 目前不支持该鉴权类型
2689011941 | 不支持的重传模式
2689011942 | 重传时长无效
2689011943 | 重传持续时间设置错误
2689011944 | 长定时器时长应大于最大重传时长
2689011945 | 消息格式非法
2689011946 | MTU非法
2689011947 | 报文分片方式非法
2689017714 | 和软交换建立连接失败
2689020416 | 重传定时器最大时长不应小于最小时长
2689022375 | MG接口不是H248接口。
2689011948 | 无效的MGID标识
2689011949 | 无效的终端索引
2689011950 | 输入参数非法
2689011951 | 断开门限应该大于怀疑门限
2689011952 | 单板类型错误
2689011953 | 输入参数错误
2689011954 | 读数据库错误
2689011955 | 写数据库错误
2689011956 | 端口上存在框间链路
2689011957 | 不支持离线配置
2689011958 | 设置端口CRC出错
2689011959 | 设置端口信令方式出错
2689011960 | 设置SDH支路编号模式出错
2689011961 | 设置SDH发送时钟出错
2689011962 | 设置环回模式出错
2689011963 | 停止环回出错
2689011964 | E1端口上存在业务
2689011965 | SDH接口上存在业务
2689011966 | E1端口正在测试
2689011967 | E1端口未在测试
2689011968 | SDH群路正在测试
2689011969 | SDH群路未在测试
2689011970 | SDH支路正在测试
2689011971 | SDH支路未在测试
2689011972 | 单板故障
2689011973 | 字串过长
2689011974 | 单板上没有扣板
2689011975 | 设置SDH开销命令字出错
2689011976 | 单板超时
2689011977 | MSUC板硬件错误
2689011978 | MSUC板光口状态错误
2689011979 | MSUC板设置SDH开销J字节寄存器错误
2689011980 | MSUC板读取SDH开销J字节寄存器错误
2689011981 | MSUC板设置SDH开销S1字节寄存器错误
2689011982 | MSUC板读取SDH开销S1字节寄存器错误
2689011983 | MSUC板设置SDH开销C2字节寄存器错误
2689011984 | MSUC板读取SDH开销C2字节寄存器错误
2689011985 | MSUC板设置SDH开销V5字节寄存器错误
2689011986 | MSUC板读取SDH开销V5字节寄存器错误
2689011987 | J0/J1的类型与取值必须捆绑设置
2689011988 | 用户名错误
2689011989 | 用户密码错误
2689011990 | 用户级别错误
2689011991 | 用户可同时登陆数错误
2689011992 | 用户描述错误
2689011993 | 用户不存在
2689011994 | 用户已存在
2689011995 | 用户参数表已满
2689011996 | 管理用户不能被删除
2689011997 | 在线用户不能被删除
2689011998 | 终端不存在
2689011999 | 该用户是串口用户， 不能切断该连接
2689012000 | 该用户目前已登录到其他主机， 本主机禁止切断该用户
2689012001 | Root用户不允许被踢除
2689012002 | 用户名或密码不符合模板要求
2689012003 | 模板名称错误
2689012004 | 用户登录方式错误
2689012005 | 用户名已过期
2689012006 | 不存在此事件ID， 请重新输入
2689012007 | 该用户名系统预留为安全管理员
2689012008 | 时长或开关参数错误
2689012009 | 此用户没有被锁
2689012010 | ROOT用户的权限和重登陆次数不支持修改
2689012011 | 没有权限解锁root用户
2689012012 | 不支持此操作
2689012013 | 系统正忙，系统配置已经被加锁
2689012014 | 解锁失败，系统配置已经被解锁
2689012015 | 参数错误
2689012016 | 该IP地址没有被锁定
2689018320 | 目标已被锁定
2689018321 | 用户在线
2689019008 | 用户请求登录操作失败
2689018322 | 不能踢除自己
2689018323 | 无权踢除用户
2689012017 | 测量单元参数无效
2689012018 | 测量对象参数无效
2689012019 | 测量本体参数无效
2689012020 | 超高最大动态计数器空间
2689012021 | 统计周期参数无效
2689012022 | 统计周期已创建
2689012023 | 统计周期未创建
2689012024 | 统计周期相同错误码
2689012025 | 统计结果序号参数错误
2689012026 | 该序号结果未生成
2689012027 | 插入数据库失败
2689012028 | 修改数据库失败
2689012029 | 从数据库删除失败
2689012030 | 输入参数错误
2689012031 | 由于配置数据改变，导致统计周期被删除
2689012032 | 话务统计功能没有授权
2689017176 | 上次统计查询还未结束
2689017260 | 当前协议不支持该统计
2689017177 | MG接口处于关闭状态，不支持该统计
2689017178 | MG接口不存在
2689019049 | 协议不正确
2689012033 | 数据库操作失败
2689012034 | 命令模式设置错误
2689012035 | 输入参数非法
2689012036 | 链路集已经存在
2689012037 | 链路集号错误
2689012038 | 链路集不存在
2689012039 | 链路集PendingTime错误
2689012040 | 链路集已配置用户
2689012041 | 链路集已配置链路
2689012042 | 链路集链路配置饱和
2689012043 | L2UA协议版本查询出错
2689012044 | 链路集添加出错
2689012045 | 链路集修改出错
2689012046 | 链路集删除出错
2689012047 | 链路集信息查询出错
2689012048 | 链路集状态查询出错
2689012049 | 链路集统计信息查询出错
2689012050 | 链路集统计信息清除出错
2689012051 | 链路不存在
2689012052 | 链路已经存在
2689012053 | 链路号错误
2689012054 | 链路本端端口错误
2689012055 | 链路本端IP地址错误
2689012056 | 链路远端端口错误
2689012057 | 链路远端IP地址1错误
2689012058 | 链路远端IP地址2错误
2689012059 | IN方向的数据流数错误
2689012060 | OUT方向的数据流数错误
2689012061 | IP地址，端口号被占用
2689012062 | 链路添加出错
2689012063 | 链路删除出错
2689012064 | 链路信息查询出错
2689012065 | 链路状态查询出错
2689012066 | 链路统计信息查询出错
2689012067 | 链路统计信息清除出错
2689012068 | 锁定链路出错
2689012069 | 解锁链路出错
2689012070 | L2UA链路接口添加出错
2689012071 | L2UA链路接口删除出错
2689012072 | L2UA链路接口忙
2689012073 | L2UA链路接口不存在
2689012074 | 操作矛盾
2689012075 | 缺少必须的叶子
2689012076 | 输入参数不全
2689012077 | L2ua协议类型错误
2689012078 | 获取本IP地址失败
2689012079 | 系统只能配置一条链路集
2689012080 | ASXA主控板不支持ISDN业务
2689012081 | 链路总数已经达到系统允许最大值
2689012082 | 相同链路集中链路的本端IP(VLAN)地址必须保持一致
2689012083 | MG接口没有配置
2689012084 | MG接口号错误
2689012085 | 不能修改链路集工作模式
2689012086 | 链路集工作模式错误
2689012087 | 不能修改链路集网关标识
2689012088 | l2ua模块关闭
2689012089 | 双归属功能申请不到授权
2689012090 | 系统配置的链路集已经达到最大
2689012091 | 远端IP1和远端IP2重复
2689012092 | IUA错误告警门限值参数值非法
2689012093 | DUA错误告警门限值参数值非法
2689017120 | IID-MAP 错误
2689017121 | 不能修改链路集前缀
2689021473 | 指定链路集和IID已经被其他端口占用
2689017123 | 不能修改IID-MAP
2689017179 | IUA链路集不允许绑定SIP接口。
2689017537 | 当前MG接口的协议类型不支持IUA联动倒换
2689017538 | 该链路没有绑定MGC
2689017539 | 该链路所属的链路集不支持联动倒换
2689017540 | Reset链路出错
2689017541 | 不能修改链路集CS-mode
2689017542 | 联动倒换属性不能修改
2689017715 | VLANID不存在
2689017716 | VLANID对应的三层接口没有启用DHCP
2689017962 | L2UA链路正在等待DHCP的IP地址
2689019009 | 失败: IID前缀不合法
2689019548 | 配置的IP名称不在动态IP名称列表中
2689019549 | 动态IP名字获取IP失败
2689020548 | IP地址配置非法
2689020549 | BRA IID前缀不合法
2689020550 | BRA IID后缀不合法
2689020551 | PRA IID前缀不合法
2689020552 | PRA IID后缀不合法
2689020553 | 不能修改链路集的BRA前缀
2689020554 | 不能修改链路集的BRA后缀
2689020555 | 不能修改链路集的PRA前缀
2689020556 | 不能修改链路集的PRA后缀
2689021795 | 配置的链路号超出了系统支持的最大规格
2689021979 | 协议已经被修改，请保存数据后重启系统
2689022376 | MG接口不是H248接口。
2689012094 | 输入参数非法
2689012095 | 偶联号错误
2689012096 | rto 最小值错误
2689012097 | rto 最大值错误
2689012098 | rto 初始值错误
2689012099 | rto alpha 值错误
2689012100 | rto beta 值错误
2689012101 | 心跳间隔错误
2689012102 | 有效的cookie 生存时长错误
2689012103 | 初始最大传送次数错误
2689012104 | 连接最大传送次数错误
2689012105 | 路径最大传送次数错误
2689012106 | 无拥塞级别错误
2689012107 | 最低拥塞级别错误
2689012108 | 最高拥塞级别错误
2689012109 | 包最大长度错误
2689012110 | 是否发送校验和错误
2689012111 | 是否接收校验和错误
2689012112 | 此校验和算法暂时不支持
2689012113 | sctp模块关闭
2689017543 | 入方向流数最大值错误
2689017544 | 出方向流数最大值错误
2689017545 | IUA链路不存在
2689017546 | H248接口不存在
2689017547 | SIP接口不存在
2689017548 | 指定的H248接口对应的MGC不存在
2689017549 | 指定的SIP接口对应的Proxy不存在
2689018434 | 偶联ID不存在
2689018435 | alpha参数值不能大于beta参数值
2689018436 | alpha参数值不能大于原来beta参数值
2689018437 | beta参数值不能小于alpha参数值
2689018438 | beta参数值不能小于原来alpha参数值
2689018439 | 无拥塞级别不可以大于或等于最低拥塞级别
2689018440 | 无拥塞级别不可以大于或等于原来的最低拥塞级别
2689018441 | 无拥塞级别不可以大于或等于最高拥塞级别
2689018442 | 无拥塞级别不可以大于或等于原来的最高拥塞级别
2689018443 | 最低拥塞级别不可以小于或等于无拥塞级别
2689018444 | 最低拥塞级别不可以小于或等于原来的无拥塞级别
2689018445 | 最低拥塞级别不可以大于或等于最高拥塞级别
2689018446 | 最低拥塞级别不可以大于或等于原来的最高拥塞级别
2689018447 | 最高拥塞级别不可以小于或等于无拥塞级别
2689018448 | 最高拥塞级别不可以小于或等于原来的无拥塞级别
2689018449 | 最高拥塞级别不可以小于或等于最低拥塞级别
2689018450 | 最高拥塞级别不可以小于或等于原来的最低拥塞级别
2689018451 | rto-max的值必须大于原来rto-init的值
2689018452 | rto-max的值必须大于rto-init的值
2689018453 | rto-max的值不能小于原来rto-min的值
2689018454 | rto-max的值不能小于rto-min的值
2689018455 | rto-min值不能大于原来的rto-max值
2689018456 | rto-min值不能大于rto-max值
2689018457 | rto-min值不能大于原来的rto-init值
2689018458 | rto-min值不能大于rto-init值
2689018459 | rto-init的值必须小于原来rto-max的值
2689018460 | rto-init的值必须小于rto-max的值
2689018461 | rto-init的值不能小于原来rto-min的值
2689018462 | rto-init的值不能小于rto-min的值
2689022377 | MG接口不是H.248接口
2689022378 | MG接口不是SIP接口
2689012114 | 非法TaskIndex
2689012115 | 任务已经存在
2689012116 | 任务未注册
2689012117 | 非法对端IP
2689012118 | 其他参数非法
2689012119 | 主机RTCP开关未开
2689012120 | 命令执行失败
2689012121 | AMDFID已存在
2689012122 | AMDFID不存在
2689012123 | 该机框不存在
2689012124 | 该框的此从接点已配置
2689012125 | 参数绑定错误
2689012126 | 该配线号并不存在
2689012127 | 该AMDF存在配线
2689012128 | 指定的AMDF已存在该类型配线
2689012129 | 该AID在外线测试配线中已被占用
2689012130 | 该AID在新运营商选择或新业务选择配线中已被占用
2689012131 | 该CID在新运营商选择或新业务选择配线中已被占用
2689012132 | 已有CID在0 ～ 3之间的配线
2689012133 | 已有CID在4 ～ 7之间的配线
2689012134 | 已有CID在8 ～ 11之间的配线
2689012135 | 已有CID在12 ～ 15之间的配线
2689012136 | 参数输入错误
2689012137 | 保护类型不存在
2689012138 | 输入参数错误
2689012139 | 保护类型重复注册
2689012140 | 超过最大保护组数
2689021474 | DEL
2689012142 | 该保护类型未注册
2689012143 | 保护组不存在
2689012144 | 单板不存在
2689012145 | 备用板本身处于故障，无法倒换
2689012146 | 使能参数不合法
2689012147 | 保护端口已经配置了一个保护组
2689012148 | 保护组功能被禁止，无法发生倒换
2689012149 | 系统主备倒换失败
2689012150 | 数据库添加出错
2689012151 | 不是主用保护组
2689021475 | DEL
2689012153 | 工作端口已经配置了一个保护组
2689012154 | 该端口已经配置保护组，不支持此操作
2689012155 | 工作单板不存在
2689012156 | 保护单板不存在
2689012157 | 工作端口不存在
2689012158 | 保护端口不存在
2689012159 | 输入参数是空指针
2689012160 | 未知错误
2689012161 | 保护组所在单板处于禁止状态
2689012162 | 该保护类型不允许设置保护模式
2689012163 | 数据库操作失败
2689012164 | 关断端口发送信号失败
2689012165 | 设置保护组到设备失败
2689012166 | 已经配置了板级保护
2689012167 | 端口不可用， 请确认电子开关是否可用或是否已配置
2689012168 | 端口已经被去激活
2689012169 | 第一块单板已经配置了一个保护组
2689012170 | 第二块单板已经配置了一个保护组
2689012171 | 系统配置未完成，不允许倒换
2689012172 | 数据同步不充分，无法倒换
2689012173 | 保护板已配置保护组，不能重复设置
2689012174 | 工作板光口关断功能使能，不能设置保护组
2689012175 | 保护板光口关断功能使能，不能设置保护组
2689012176 | 保护端口收到LOS告警，无法倒换
2689012177 | 保护端口收到LOF告警，无法倒换
2689012178 | 主备板程序版本不一致，不允许倒换
2689012179 | 主备板数据库版本不一致，不允许倒换
2689012180 | 输入的工作端口号错误
2689012181 | 输入的保护端口号错误
2689012182 | 输入的工作板号与保护板号重复
2689012183 | 扣板类型错误
2689012184 | 保护组不存在
2689012185 | 请输入保护组的工作接口
2689012186 | 备板出现故障或不在线
2689012187 | 主备板扣板硬件不一致
2689012188 | 重复配置
2689012189 | 单板类型错误
2689012190 | 单板不支持该操作
2689012191 | 错误的物理端口ID
2689012192 | MMX上端口级的保护只能配在主用主控板上
2689012193 | 输入的工作接口与保护接口重复
2689012194 | 保护端口故障或不在线
2689012195 | 源端和目的端不是aiu 单板
2689012196 | 端口的接口类型不一致
2689012197 | 端口的VC子空间不一致
2689012198 | 工作端口所在单板存在业务配置
2689012199 | 保护端口所在单板存在业务配置
2689012200 | 两端的扣板都必须是155m扣板
2689012201 | 单板为非激活链路单板，不允许配置业务
2689012202 | 保护组不支持去使能
2689012203 | 工作端口和保护端口的带宽不一致
2689012204 | 扣板类型不一致
2689012205 | 增加保护组超时
2689012206 | 已经打开备板端口
2689012207 | 已经配置了端口级保护
2689012208 | 工作模式错误
2689021476 | 板类型不一致
2689021477 | 单板不支持配置该类型保护组
2689012211 | 单板响应失败
2689012212 | 单板响应超时
2689012213 | 主板处理响应失败
2689012214 | 工作端口和保护端口不在同一块单板上
2689012215 | 工作端口和保护端口不在同一块扣板上
2689012216 | 源端或者目的板不是AIC单板
2689012217 | 保护端口存在业务配置
2689012218 | 单板出现故障或不在线
2689012219 | 工作端口与保护端口的端口发送时钟不一致
2689012220 | 工作端口与保护端口的端口模式不一致
2689012221 | 工作端口与保护端口的接口类型不一致
2689012222 | 工作端口与保护端口的VC子空间不一致
2689012223 | 工作端口与保护端口的端口带宽不一致
2689012224 | 单板软件版本过低，不支持本操作
2689012225 | 消息空间不足
2689012226 | 端口已配置保护组
2689012227 | 两个光口都配置了双归属属性，但不在同一个对里
2689012228 | 寄存器写失败
2689012229 | AIC保护组不支持非使能
2689012230 | 向AIC单板下发消息失败
2689012231 | 源端口或目的端口已存在VPRING保护组
2689012232 | 保护组配置未完成，不允许对其进行操作
2689012233 | AIC单板返回消息失败
2689012234 | AIC单板返回消息超时
2689012235 | 工作端口存在业务配置
2689012236 | 创建PVC失败，源端口VP shaping剩余带宽不足
2689012237 | 创建PVC失败，目的端口VP shaping剩余带宽不足
2689012238 | 端口配置了聚合
2689012239 | 该板已经配置了保护组
2689012240 | 端口配置了保护组
2689012241 | 单板上配置了聚合端口
2689021478 | 板级保护不存在
2689012243 | 所有端口都不支持板级保护，因为端口已经去激活或配置了聚合，等等
2689012244 | 端口级保护不存在
2689012245 | 端口不存在
2689012246 | 工作端口所在单板正在配置
2689012247 | 保护端口所在单板正在配置
2689012248 | 端口类型不一致
2689012249 | 端口不在同一个聚合组内
2689012250 | 聚合组包含其他端口
2689012251 | 设置驱动失败
2689012252 | 工作端口没有配置聚合
2689012253 | 保护端口没有配置聚合
2689012254 | 用户输入的端口不是LACP静态聚合组的主端口
2689012255 | 已配置port state保护组
2689012256 | 已配置time delay保护组
2689012257 | 备板端口打开
2689012258 | 已配置lacp保护组
2689012259 | 工作端口所在单板存在业务配置
2689012260 | 保护端口所在单板存在业务配置
2689012261 | 端口存在级联属性
2689012262 | 指定端口不是有效聚合主端口号
2689021479 | -
2689012264 | 保护对描述信息已存在
2689012265 | 保护对描述信息不存在
2689012266 | 保护对故障，不支持该操作
2689012267 | 端口不是自协商模式
2689012268 | 单板上存在其它模式的保护对
2689012269 | 禁止主备倒换，因为备板上打开的端口链路状态为离线
2689018265 | 该保护对不支持优先级
2689020557 | 保护组恢复倒换开关已使能，无法删除其成员
2689012270 | 保护组类型错误
2689012271 | 输入参数错误
2689012272 | 配置保护组重复
2689012273 | 保护类型没有注册
2689012274 | 超过最大保护组数
2689012275 | 保护组同步注册失败
2689012276 | 不支持保护组
2689012277 | 保护端口类型错误
2689012278 | 保护组未配置
2689012279 | 保护单板无效
2689012280 | 保护组备用端口故障
2689012281 | 无效的使能参数
2689012282 | 非保护组框槽
2689012283 | 未配置保护组
2689012284 | 保护功能禁止
2689012285 | 保护切换失败
2689012286 | 访问数据库记录失败
2689012287 | 写数据库失败
2689012288 | 删除数据库失败
2689012289 | 保护端口未配置业务
2689012290 | 输入参数不是主用保护组
2689012291 | 命令字存储区溢出
2689012292 | 保护端口禁止配置业务
2689012293 | 单板上配置了保护组，不能被删除
2689012294 | 保护端口配置有业务
2689021480 | 单板级保护，不支持端口的操作
2689012296 | 操作矛盾
2689012297 | 缺少必须的叶子
2689012298 | 输入参数非法
2689012299 | IP地址不合法
2689012300 | 接口索引无效
2689012301 | VPU不支持该操作
2689012302 | IP地址冲突
2689012303 | 接口备份组不存在
2689012304 | 倒换接口不存在
2689012305 | 备用接口故障
2689012306 | 接口是Shutdown的
2689012307 | 接口倒换失败
2689012308 | 主用接口不存在
2689012309 | VLAN ID 无效
2689012310 | VLAN优先级无效
2689012311 | 数据保存失败
2689012312 | 发送数据给VPU失败
2689012313 | 数据库操作失败
2689012314 | 主地址不存在
2689012315 | IP地址不存在
2689012316 | 接口备份组号无效
2689012317 | 语音报文与非语音报文的VLAN ID不一致
2689012318 | 备用接口不存在
2689012319 | IP地址上存在业务配置
2689012320 | 获取MGID参数失败
2689012321 | 获取START TIMER失败
2689012322 | 获取SHORT TIMER失败
2689012323 | 获取LONG TIMER失败
2689012324 | 获取MGCPT TIMER失败
2689012325 | 输入START TIMER值不合法
2689012326 | 输入SHORT TIMER值不合法
2689012327 | 输入LONG TIMER值不合法
2689012328 | 输入MGCPT TIMER值不合法
2689012329 | 输入Duration TIMER值不合法
2689012330 | 获取Duration TIMER失败
2689022379 | MG接口不是H248接口。
2689012331 | 单板已设置好运行模式， 如要更改模式， 请删除单板
2689012332 | 无效的端口号
2689012333 | 无效的操作方式
2689012334 | 一般错误
2689012335 | 消息发送失败
2689012336 | 索引错误
2689012337 | 内存不够
2689012338 | 参数错误
2689012339 | 端口未激活
2689012340 | 无效的消息类型
2689012341 | 终端内部处理错误
2689012342 | 处理超时
2689012343 | 消息类型不匹配
2689012344 | 同时只能支持同一个终端
2689012345 | 当前没有加载进程
2689012346 | 当前端口处于环回状态
2689012347 | 创建加载通道失败
2689012348 | 端口EOC通道未激活
2689012349 | 端口类型不匹配
2689012350 | 文件名太长
2689022380 | 终端不支持此操作
2689012351 | 未知错误
2689012352 | 单板处于配置状态
2689012353 | 单板处于故障状态
2689012354 | 单板不存在
2689012355 | 单板类型错误
2689012356 | 输入参数错误
2689012357 | 重复配置
2689012358 | 端口不存在
2689012359 | 单板处于禁止状态
2689012360 | 下发单板失败
2689012361 | 数据库访问失败
2689012362 | 单板不在线
2689012363 | 端口类型不支持此操作
2689012364 | 数据库空间不足
2689012365 | 用户已经取消当前操作
2689012366 | ONT ID非法
2689012367 | ONT端口ID非法
2689012368 | PON口ID非法
2689012369 | ONT不存在
2689012370 | ONT不在线
2689012371 | VLAN ID非法
2689012372 | ONT非OAM管理模式
2689012373 | ONT非SNMP管理模式
2689012374 | ONT非SNMP-NOPARA管理模式
2689012375 | 非用户标识PON口，操作禁止
2689012376 | 保护对内有单板处于禁用状态
2689012377 | PON口保护对内有单板处于配置状态
2689012378 | ONT端口类型非法
2689012379 | 当前操作在PON口保护对内同步失败
2689012380 | 低时延业务开启标志非法
2689012381 | 立即生效标志非法
2689012382 | 密码输入非法，密码长度必须为1～32个字符
2689012383 | 密码中包括非法字符
2689012384 | 组播模式非法
2689012385 | 组播快速离开值非法
2689012386 | MAC认证模式下不允许对ONT进行重发现设置
2689012387 | 超时时间非法
2689012388 | ONT密码已经存在
2689012389 | ONT认证方式错误
2689012390 | 认证方式不是password认证
2689012391 | 只允许在once-on模式下输入超时时间
2689012392 | 只允许在once-on模式下修改发现模式
2689012393 | ONT认证方式为MAC，不需要密码
2689012394 | MAC需要输入
2689012395 | 超时时间需要输入
2689012396 | 密码需要输入
2689012397 | ONT discovery模式为always-on， 不允许进行重发现设置
2689012398 | 没有ONT可以执行重新发现操作
2689012399 | ONT上没有配置SNMP参数
2689012400 | ONT端口组播VLAN数达到上限
2689012401 | ONT组播VLAN数达到上限
2689012402 | ONT端口MAC最大地址学习数非法
2689012403 | ONT端口未加入到组播VLAN中
2689012404 | ONT端口组播模式非IGMP-SNOOPING
2689012405 | ONT端口组播VLAN数据库表已满
2689012406 | ONT端口为非自协商时，必须输入工作速率和双工模式
2689012407 | ONT端口为自协商时，设置工作速率和双工模式无效
2689012408 | 模板名已经存在
2689012409 | 添加的条件与规则下已经存在的条件冲突
2689012410 | 添加流分类条件输入不完全
2689012411 | 条件已经存在
2689012412 | 存在ONT配置了组播VLAN
2689012413 | 端口下存在stacking或者QinQ流
2689012414 | 端口下存在VLAN切换流
2689012415 | 绑定次数超过系统最大规格
2689012416 | 门限已经存在不允许添加
2689012417 | 门限值已满
2689012418 | 门限只能按从小到大的顺序增加
2689012419 | 门限只能按从大到小的顺序删除
2689012420 | 删除的时候不能绑定叶子下发
2689012421 | 去绑定流分类模板只需绑定行状态下发
2689012422 | 删除流分类模板时只需绑定行状态下发
2689012423 | 条件索引不合法
2689012424 | 条件不存在
2689012425 | 添加条件数目超过系统满配数目
2689012426 | 流分类模板已经被绑定
2689012427 | 流分类模板下该优先级对应规则已经存在
2689012428 | 输入的模板名和模板ID不匹配
2689012429 | 模板ID非法
2689012430 | 流分类模板不存在
2689012431 | 流分类模板名非法
2689012432 | 优先级非法
2689012433 | 流分类模板下该优先级对应规则不存在
2689012434 | 流分类模板名不是默认模板名
2689012435 | 默认的流分类模板名和模板ID不匹配
2689012436 | 流分类模板满配置
2689012437 | 输入的MAC地址非法
2689012438 | 输入的IP地址非法
2689012439 | 输入的优先级标记非法
2689012440 | 输入的VLAN非法
2689012441 | 输入匹配值长度应该为6个字符
2689012442 | 输入匹配值长度应该为4个字符
2689012443 | 输入的条件对应的域非法
2689012444 | 流分类模板没有被绑定
2689012445 | 删除流分类模板下规则失败
2689012446 | 删除流分类模板失败
2689012447 | ONT端口没有绑定流分类模板
2689012448 | ONT 端口已经绑定了流分类模板
2689012449 | 单板返回的规则数异常
2689012450 | 单板返回的条件数非法
2689012451 | PON口保护对不存在
2689012452 | 输入的两个PON口为同一PON口
2689012453 | PON口保护对已经存在
2689012454 | 输入PON口已经绑定其他PON口
2689012455 | PON口上存在流配置
2689012456 | PON口上存在组播配置
2689012457 | PON口上存在静态MAC配置
2689012458 | PON口上存在静态ARP配置
2689012459 | PON口上添加了ONT
2689012460 | PON口上配置了ONT自动发现
2689012461 | PON口上配置了ONT发现距离
2689012462 | PON口状态异常
2689012463 | 非工作PON口不允许执行开关操作
2689012464 | 无效的环回操作
2689012465 | 无效的IP地址
2689012466 | 无效的子网掩码
2689012467 | 无效的网关
2689012468 | 无效的管理VLAN
2689012469 | 无效的门限值
2689012470 | 无效的队列个数
2689012471 | 无效的门限索引
2689012472 | 无效的队列索引
2689012473 | 输入参数个数不够
2689012474 | 无效的环回类型
2689012475 | IP参数没有配置
2689012476 | 设置新的环回之前先解除以前设置的环回
2689012477 | 参数错误，必须为1，2或 3。1：基于ONT打外层VLAN， 2：基于VLAN打外层VLAN，3：基于以太业务类型打外层VLAN
2689012478 | 存在环回，不能进行ping操作
2689012479 | 没有配置ont port vlan，不能进行ping操作
2689012480 | DBA门限没有设置
2689012481 | 没有设置内环回
2689012482 | 没有设置外环回
2689012483 | PON口下非默认配置的ONT端口属性达到上限
2689012484 | 组播快速离开值无效
2689012485 | 无效的组播VLAN ID
2689012486 | 此ONT没有端口加入指定的组播VLAN中
2689012487 | 需要输入ONT端口
2689012488 | 工作速率无效
2689012489 | 双工模式无效
2689012490 | 下行限速PIR超出范围
2689012491 | 下行限速CIR超出范围
2689012492 | 输入缺少vlan配置类型
2689012493 | 输入缺少操作类型
2689012494 | 输入缺少业务VLAN
2689012495 | 输入缺少用户VLAN
2689012496 | 不允许输入业务VLAN
2689012497 | 不允许输入用户VLAN
2689012498 | 输入规则索引号非法
2689012499 | 输入VLAN配置类型非法
2689012500 | 业务VLAN ID非法
2689012501 | 用户VLAN ID非法
2689012502 | 业务VLAN ID与用户VLAN ID不能相同
2689012503 | ONT端口VLAN业务类型冲突
2689012504 | 业务VLAN在端口上已经存在
2689012505 | 用户VLAN在端口上已经存在
2689012506 | VLAN未加入端口中
2689012507 | 端口本地VLAN已存在
2689012508 | ONT的VLAN配置达到上限
2689012509 | ONT端口的VLAN配置达到上限
2689012510 | ONT端口VLAN记录不存在
2689012511 | 业务/用户VLAN在端口上已经存在
2689012512 | 端口上配置了灵活QinQ
2689012513 | PON口的ONT VLAN配置达到上限
2689012514 | 不允许输入VLAN配置类型
2689012515 | 只允许在密码认证模式下修改发现模式
2689012516 | ONT认证方式为密码认证，不允许修改MAC
2689012517 | ONT认证方式不为MAC认证，必须输入password
2689012518 | 输入的重新发现参数错误
2689012519 | 不支持在管理模式为非OAM的情况下配置ONT的组播快速离开开关
2689012520 | 固定带宽不能大于500M
2689012521 | ONT认证方式为密码认证，不需要MAC
2689012522 | 输入IP地址非法
2689012523 | 输入字符串包含非法字符
2689012524 | 输入的SNMP版本非法
2689012525 | 输入的端口号非法
2689017075 | 端口上配置了低时延业务
2689017115 | 低时延开关必须与生效标志同时下发
2689017076 | 生效标志不能单独下发
2689017125 | 端口操作状态非法(1:关闭，2:打开)
2689017126 | 以太网端口组播组数量错误，范围(0-64)
2689017127 | 非igmp-snooping模式下，不支持设置组播限制数属性
2689017128 | RF端口数目错误，范围（0-16）
2689017180 | 下一跳IP地址非法
2689017181 | ONT网管静态路由没有配置
2689017182 | 该ONT下网管静态路由配置达到上限
2689017183 | 路由表索引无效
2689017184 | 配置ONT SNMP静态路由之前必须配置ONT IP地址
2689017185 | ONT上配置了SNMP静态路由，不允许删除和修改ONT IP地址
2689017261 | 端口下存在业务流
2689018266 | ONT上该网管静态路由已经存在
2689018267 | ONT上该网管静态路由不存在
2689012526 | 申请SPC授权失败
2689012527 | 释放SPC授权失败
2689018651 | 输入参数不足
2689018652 | 本端IP不合法
2689018653 | 远端IP不合法
2689018654 | 本端UDP端口不合法
2689018655 | 远端UDP端口不合法
2689018656 | DSP参数模板不存在
2689021980 | 半永久连接已达到系统规格上限, 无法进行操作
2689018658 | 输入的机框未配置
2689018659 | 输入的单板未配置
2689018660 | 输入的单板未确认
2689018661 | 端口不合法
2689018662 | 该端口已有用户
2689018663 | 端口正在测试
2689018664 | 半永久连接ID不存在
2689018665 | 本端IP地址池中不存在
2689018666 | 该端口不支持半永久
2689018667 | 本地IP、端口二元组和远端IP、端口不能相同
2689018668 | 本地IP、端口二元组已经被其他SPC的本地IP、端口占用
2689018826 | 输入的通道号不合法
2689018924 | 输入的起始连接号超出合法范围
2689018925 | 输入的终止连接号超出合法范围
2689018827 | 该端口已经配置半永久用户
2689018828 | 半永久不存在
2689018926 | 远端IP、端口二元组已经被其他半永久使用
2689018829 | 半永久连接应用类型只支持普通半永久
2689018830 | 半永久总通道数错误
2689018927 | 远端端口步长不合法
2689018928 | SPC no.指定的半永久已经存在
2689018929 | 没有空闲的SPC no.
2689018831 | 半永久描述中存在非法字符
2689018832 | 半永久描述冲突
2689018930 | SPC no.不合法
2689018833 | U口透传的端口子类型配置错误
2689018834 | 端口不支持U口透传
2689018835 | 端口没有配置长激活
2689018836 | 端口不支持配置的子类型
2689018837 | U口透传的B通道参数配置错误
2689018931 | 没有配置链路集或者接口号
2689018838 | 链路集不存在
2689018932 | 链路集下的接口号已经被使用
2689018839 | 单板工作在非V5DSL模式,而且配置了用户
2689018840 | 单板工作在V5DSL模式,而且配置了用户
2689018933 | 链路集的IID-MAP必须配置为1
2689018841 | 存在非U口透传模式不支持配置的参数
2689018934 | 半永久的物理位置不合法
2689018935 | 起始连接ID不能大于终止连接ID
2689018936 | 本端UDP端口号超出范围
2689018937 | 远端UDP端口号超出范围
2689018938 | 修改操作只支持 IP， port 和 DSP参数
2689018939 | DSP 参数不合法
2689018940 | 系统不支持配置的DSP能力
2689018941 | 半永久连接已经建立
2689018942 | 半永久连接已经拆线
2689019331 | 编码方式为G.723，打包时长应该是30的整倍数
2689019332 | 编码方式为G.729，打包时长应该是10的整倍数
2689019333 | 当前系统暂不支持配置的编解码方式为G.726
2689019334 | 当前系统暂不支持配置的编解码方式为G.722
2689020417 | 该通道已经配置了半永久
2689020418 | 内部半永久双方端口不在同一块单板上
2689020419 | 内部半永久起始端口不能与终止端口号相同
2689020420 | 当前端口已经被其他业务使用
2689020484 | 端口当前的工作模式不支持分组SPC业务
2689022342 | 有远程抓包任务在启动
2689022343 | 半永久类型错误，此半永久不是IP半永久
2689022344 | 半永久类型错误，此半永久不是内部半永久
2689022636 | 单板不支持半永久连接
2689012528 | 输入字符串非法
2689012529 | 提取表项已存在
2689012530 | 提取表项不存在
2689012531 | 配置的提取结点全部无效
2689012532 | 配置的提取结点部分无效
2689012533 | 数据集已满
2689012534 | 启动时加载缓冲区不可用
2689012535 | 文件正在采集中
2689012536 | 文件正在传输中
2689012537 | 提取表项名称无效
2689012538 | 文件当前状态不支持备份操作
2689012539 | 查询条件字符串内容非法
2689012540 | 查询内容字符串内容非法
2689012541 | 查询条件字符串中对应的节点不存在
2689012542 | 查询条件字符串长度无效
2689012543 | 查询条件对应的节点值无效
2689012544 | 不支持该查询条件
2689012545 | 堆内存分配失败
2689012546 | 提取表项的实例不存在
2689012547 | 提取表项的字符串长度非法
2689012548 | 下发的MIB节点不完整
2689012549 | 申请文件控制块失败
2689012550 | 压缩文件失败
2689012551 | 添加文件失败
2689012552 | 传入的查询条件中有重复的节点
2689012553 | 不支持该表的查询
2689012554 | 操作类型非法
2689012555 | 写文件头失败
2689019610 | 单板不支持设置MAC工作模式
2689019611 | 端口存在业务
2689019612 | 两个端口类型组合非法
2689017186 | 特性不支持
2689017187 | 特性不支持该级别控制开关
2689017188 | 非法模板名称
2689017189 | 非法模板号
2689017190 | 报文类型不支持
2689017191 | 控制类型不支持
2689017192 | 模板数目已达最大规格
2689017193 | VLAN业务模板已存在
2689017194 | 不支持模板操作
2689017195 | 输入的VLAN业务模板不存在
2689017196 | VLAN业务模板已经被VLAN绑定
2689017197 | VLAN业务模板未被绑定
2689017198 | VLAN已经绑定VLAN业务模板
2689017262 | VLAN未绑定VLAN业务模板
2689017199 | 特性已注册
2689017200 | 特性未注册
2689017263 | 系统正在刷新数据，请稍后再试
2689017264 | 不支持捕获
2689017265 | 不支持的特性捕获
2689017201 | 该VLAN业务模板的S+C转发功能与防MAC欺骗或PPPoE单MAC功能冲突
2689017202 | 该VLAN业务模板的S+C转发功能与PPPoE单MAC功能冲突
2689017266 | 该VLAN业务模板的S+C转发功能与防MAC欺骗功能冲突
2689017267 | 该VLAN上已经开启S+C转发功能
2689017268 | 该VLAN上已经开启广播报文丢弃功能
2689017269 | 该VLAN上已经开启组播报文丢弃功能
2689017270 | 该VLAN上已经开启未知单播报文丢弃功能
2689017271 | 该VLAN上已经开启PPPoE单MAC功能
2689017272 | 该VLAN上已经关闭防MAC欺骗功能
2689017273 | 该VLAN上已经开启防MAC欺骗功能
2689017274 | 该VLAN上已经关闭防IP欺骗功能
2689017203 | 特性正在刷新数据，请稍后再试
2689017573 | 其它终端已进入该VLAN业务模板模式下
2689017275 | VLAN业务模板名称已使用
2689017276 | VLAN业务模板名称与ID不一致
2689017277 | VLAN业务模板不支持该VLAN类型
2689019613 | 该VLAN业务模板的IPoE单MAC功能与S+C转发功能冲突
2689017278 | 该VLAN上已经关闭PPPoE单MAC功能
2689017279 | 该VLAN是保留VLAN
2689018324 | 该VLAN上已经关闭二层互通功能
2689018325 | 该VLAN上已经开启二层互通功能
2689018326 | 该VLAN业务模板的二层互通功能与S+C转发功能互斥
2689018327 | 该VLAN上已经开启二层互通功能
2689018328 | 二层互通功能未授权，请申请license
2689018669 | 该VLAN业务模板的SMAC功能与BPDU功能冲突
2689019229 | 该VLAN业务模板的VMAC功能与S+C转发功能冲突
2689019230 | 该VLAN业务模板的VMAC功能与防MAC欺骗功能冲突
2689019614 | 该VLAN业务模板的VMAC功能与PPPoE单MAC功能冲突
2689019615 | QinQ VLAN不支持IPoE单MAC
2689019616 | 该VLAN上已经开启IPoE单MAC功能
2689019617 | 该VLAN业务模板的VMAC功能与IPoE单MAC功能冲突
2689020558 | VLAN S+C转发功能与防MAC欺骗或PPPoE单MAC功能冲突
2689020485 | VLAN S+C转发功能与PPPoE单MAC功能冲突
2689020839 | VLAN S+C转发功能与防MAC欺骗功能冲突
2689020486 | VLAN 二层互通功能与S+C转发功能互斥
2689020487 | VLAN SMAC功能与BPDU功能冲突
2689020488 | VLAN VMAC功能与S+C转发功能冲突
2689021796 | VLAN VMAC功能与防MAC欺骗功能冲突
2689021797 | VLAN VMAC功能与PPPoE单MAC功能冲突
2689021074 | 该VLAN业务模板的IPoE VMAC功能与IPoE单MAC功能冲突
2689021075 | 该VLAN业务模板的PPPoA VMAC功能与PPPoA单MAC功能冲突
2689021076 | 该VLAN业务模板的IPoE单MAC功能与防MAC欺骗功能冲突
2689017204 | 权重之和必须为100
2689017205 | 漏桶二级门限必须大于一级门限
2689017280 | 该VLAN上已经开启PPPoE单MAC功能
2689017574 | 此端口为从端口，不支持当前操作
2689018070 | QinQ VLAN不支持PPPoE单MAC
2689018071 | 非smart或mux VLAN不支持PPPoE单MAC
2689018329 | 此业务虚端口不支持该操作
2689018670 | 无业务虚端口开启报文统计功能
2689018801 | 当前端口配置了PPPoE单MAC数据
2689018884 | 该端口上有PITP配置
2689018330 | 指定的ONT ID不存在
2689018331 | 指定ONT ID或者gemport索引不存在
2689018332 | 指定GemPort-Index不存在
2689021981 | Pitp/Dhcp/VlanStacking 功能未授权,请申请License
2689017281 | V模式协议类型输入错误
2689017282 | 以太网类型已经被标准协议使用
2689017283 | 不能在打开vmode时设置vmode以太网协议类型
2689018802 | 该以太网类型已被VBAS以太网协议使用
2689021254 | 该业务流已使能PPPoE报文统计
2689021255 | 该业务流未使能PPPoE报文统计
2689021256 | 使能PPPoE报文统计的业务流数量已经达到最大值
2689021257 | 没有业务流使能PPPoE报文统计
2689012556 | HRP特性是否启用参数不合法
2689012557 | HRP特性中的握手时间参数不合法
2689012558 | 设置上行口的机框号参数不合法
2689012559 | 设置上行口的槽位号参数不合法
2689012560 | 设置上行口的物理端口号参数不合法
2689012561 | 进行上行口的切换参数不合法
2689012562 | 当前禁止进行上行口的切换
2689012563 | 系统配置不支持HRP特性
2689012564 | 单板状态不正常
2689012565 | 此类单板不支持此功能
2689012566 | 用户PVC未建立
2689012567 | 系统正忙
2689012568 | 下发的ping包个数参数非法
2689012569 | 下发的ping包时长参数非法
2689012570 | 下发的用户端口号错误
2689012571 | 系统内部错误
2689012572 | 同类操作正在进行中
2689017284 | 指定的连接上有探测正在进行，请稍后再试
2689017285 | 探测的连接数量已经达到资源的最大规格，请稍后再试
2689017286 | 探测源错误
2689017963 | 调试命令处理完成
2689017964 | 从端口不支持此操作
2689017965 | 双端PVC不支持此操作
2689017966 | Autosensing业务虚端口还没有学到真实的VPI/VCI
2689017967 | 对应结构体正在使用中
2689017968 | 对应结构体未使用
2689017969 | 符合条件的表项不存在
2689019618 | 端口上存在ATM-PING操作
2689017575 | 连接不存在
2689017576 | 连接存在
2689017577 | 端口上存在连接
2689017578 | VC12存在连接
2689017579 | 该Gemport不是TDM业务类型
2689017580 | 该Gemport已经存在连接
2689017581 | 单板上的连接数目达到最大
2689017582 | 端口上的连接数目达到最大
2689017583 | 系统连接数目达到最大
2689017584 | 单板不支持创建连接
2689017585 | MAC地址不能是广播地址
2689017586 | MAC地址不能是全零地址
2689017587 | MAC地址不能是多播地址
2689017588 | IP地址非法
2689017589 | 指定VLAN是保留VLAN
2689017590 | 指定VLAN类型错误
2689017591 | 指定VLAN属性错误
2689017592 | 该操作需要先配置IP地址
2689017593 | 本端UDP端口号已经被使用
2689017594 | 远端UDP端口号已经被使用
2689017595 | 此IP地址已经配置到其他单板
2689017596 | 连接索引无效
2689017597 | 单板上存在连接
2689017598 | 端口类型错误
2689017599 | 单板不存在
2689018334 | 本端UDP端口号无效
2689018335 | 远端UDP端口号无效
2689018336 | VC12编号无效
2689018337 | VC12编号与本端UDP端口号不一致
2689018338 | 该连接存在恢复时钟源
2689018339 | 该VLAN被CESoP连接占用，不允许配置
2689018340 | 该VLAN中存在CESoP连接
2689018542 | 保护组中的保护单板不允许操作
2689018543 | TDM连接被绑定不允许操作
2689018544 | 当前单板不存在该连接
2689018545 | 连接时钟模式为从时钟模式，不能设置时钟恢复模式
2689018546 | 恢复时钟源未设置，不能配置连接的时钟恢复模式为adapt模式
2689018547 | 恢复时钟源不存在，请先配置恢复时钟源
2689018548 | 恢复时钟源正在被使用，不能删除恢复时钟源
2689018549 | TDM连接类型不支持该操作
2689018550 | 环回类型错误
2689018551 | 已设置环回，请取消当前环回再进行其他环回的设置
2689018552 | 告警状态未改变
2689018553 | 连接类型错误
2689018554 | 系统存在PWE3-Uplink类型TDM连接
2689018803 | 指定的PW未与TDM连接绑定
2689019182 | MAC地址非法
2689019017 | 指定的Jitter-buffer大小无效
2689019183 | MAC地址冲突
2689019184 | CESoP业务流授权数目不足,请申请License
2689019185 | CESoP业务流授权释放失败
2689020734 | 单板不支持此连接ID
2689020840 | 该操作需要先配置MAC地址
2689021258 | TDM VCL不存在
2689021259 | 指定的优先级无效
2689021260 | 指定的装帧时间无效
2689021261 | 指定的Jitter-buffer大小小于装帧时间
2689021262 | 指定的装帧时间大于Jitter-buffer的大小
2689021263 | TDM VCL已经被使用
2689021264 | 连接已经和时钟源绑定
2689022381 | PW入标签已经被使用
2689022382 | 该业务连接已经绑定其他时钟源
2689017600 | 扣板类型错误
2689017601 | 端口类型错误
2689017602 | 端口发送时钟类型错误
2689017603 | 环回类型错误
2689017604 | 已设置环回，不能进行其他环回的设置
2689017605 | 没有设置环回
2689017606 | vc12编号错误
2689017607 | 光口管理状态错误
2689017608 | vc12管理状态错误
2689017609 | 告警门限级别错误
2689017610 | 字符串长度错误
2689017611 | C2值错误
2689017612 | V5值错误
2689017613 | vc12编号方式错误
2689017614 | 该端口上不存在业务
2689017615 | 端口上有VC12存在连接
2689017616 | vc12规格已满
2689017617 | stm1规格已满
2689017618 | 该端口上没有空闲的vc12
2689017619 | 该vc12已经被占用
2689017620 | 该vc12未被占用
2689017621 | 该vc12的占用PID错误
2689017622 | 全局vc12不存在
2689017623 | 注册规格已满
2689017624 | 绑定无效
2689017625 | 告警状态未改变
2689017626 | 该端口信息已经存在
2689017627 | 该端口信息不存在
2689017628 | 该PID已经订阅该事件
2689017629 | 光接口类型无效
2689017630 | 已经设置了vc12所在的端口上的环回
2689017631 | 已经设置了该端口内vc12上的环回
2689017632 | 全局vc12已经存在
2689017633 | 该端口已经被激活
2689017634 | 该端口已经被去激活
2689017635 | 该vc12已经被使能
2689017636 | 该vc12已经被去使能
2689017637 | 硬件操作失败
2689017638 | 由于硬件的限制，目前只能设置第一个端口
2689017639 | 不支持对S1字节的操作
2689017640 | 不支持该时钟发送类型
2689017641 | 索引接口类型不支持该操作
2689017642 | 输入字符串不合法
2689018341 | IP地址非法
2689018342 | 此IP地址已经配置到其他端口
2689018343 | 该端口没有配置IP地址
2689018344 | VC12时钟模式错误
2689018345 | 恢复时钟源通道不存在
2689018346 | 存在VC12通道被配置为恢复时钟模式，不允许删除时钟源
2689018347 | VC12通道为空闲，不允许设置为时钟源
2689018348 | 该VC12通道不是恢复时钟源
2689018349 | vc12通道号没有被指定
2689018350 | 缓存深度不是125的倍数
2689019699 | VC12上存在连接
2689017287 | 存在IPoA用户，不能关闭IPoA功能
2689017288 | IP地址非法
2689017289 | IPoA目的网关正在被使用，不能修改
2689017290 | 没有空闲的目的IP索引
2689017291 | 已经存在一个相同IP的IPoA用户，不能配置静态ARP
2689017292 | IPoA源IP等于目的IP或默认网关
2689018943 | 基于业务虚端口的IPoA报文统计未使能
2689017293 | 存在PPPoA用户，不能关闭PPPoA功能
2689017294 | 存在PPPoA用户
2689018944 | 基于业务虚端口的PPPoA报文统计未使能
2689017295 | 没有指定源IP地址
2689017296 | IPoA功能未使能
2689017297 | PPPoA功能未使能
2689017298 | IPoA默认网关没有配置
2689017299 | 源IP地址参数无效
2689017300 | 目的IP地址参数无效
2689017301 | IPoA用户目的网关IP地址已经超过上限
2689017302 | 源IP地址冲突
2689017303 | 该业务虚端口不支持设置封装类型
2689017304 | IP绑定的业务虚端口不支持PPPoA封装
2689017305 | 端口不支持封装设置
2689017306 | 请先切换到LLC_BRIDGE封装
2689017307 | 该业务虚端口对应的VLAN不支持该种封装类型设置
2689017308 | 该业务虚端口不支持AUTO封装
2689017309 | 申请源MAC失败
2689017310 | AoE连接不支持设置封装类型
2689017311 | 单PVC多业务不支持XPoA封装
2689017312 | IP绑定的业务虚端口不支持AUTO封装
2689017313 | 端口不存在
2689017314 | XPoA到XPoE转换License授权数目不足，不能进行转换，请申请License
2689017315 | 端口上没有自动感应业务虚端口
2689017316 | 端口上存在的是自动感应业务虚端口，不能通过VPI/VCI指定
2689017317 | 设置封装类型失败
2689017318 | 业务虚端口不存在
2689017319 | 单板不存在
2689021077 | QinQ VLAN不支持PPPoA单MAC
2689021078 | 非smart或mux VLAN不支持PPPoA单MAC
2689021079 | 该VLAN上已经开启PPPoA单MAC功能
2689022242 | 不允许存在目的IP地址相同，但是业务流VLAN配置不同的IPoA用户
2689012573 | NMS处于未激活状态
2689012574 | NMS处于激活状态
2689012575 | IP地址已存在
2689012576 | NMS名称不存在
2689012577 | NMS名称已存在
2689012578 | nms数量已达最大值
2689012579 | NMS名称不允许修改
2689012580 | nms激活数已达最大值
2689012581 | nms IP地址非法
2689012582 | 通用错误码：成功
2689012583 | 通用错误码：错误
2689012584 | 读数据库错误
2689012585 | IP记录已经存在错误
2689012586 | IP记录满错误
2689012587 | IP记录不存在错误
2689012588 | 主IP不能删除错误
2689012589 | 业务IP记录空错误
2689012590 | IP相同错误
2689012591 | 业务IP未全配置VLAN
2689012592 | 带外网管和业务的VLAN相同错误
2689012593 | 业务IP不在同一个网段，但是VLAN相同
2689012594 | IP地址不合法
2689012595 | MAC地址不合法
2689012596 | 子网掩码不合法
2689012597 | IP和子网掩码不匹配
2689021481 | -
2689021482 | -
2689012600 | 该IP对应的接口状态不是关闭或者未启动状态，不能修改
2689012601 | 当业务IP被绑定的时候不能删除
2689012602 | 删除的IP不存在错误
2689021483 | -
2689019042 | IP地址正在被检测链路使用
2689012604 | IP记录空错误
2689012605 | 没有vlan_id值不能配置vlan优先级
2689021484 | -
2689012607 | IP索引范围错误
2689021485 | -
2689012609 | vlan的优先级取值范围错误
2689012610 | vlan的vlan_id取值范围错误
2689012611 | MAC地址不存在
2689012612 | MAC地址记录为空
2689012613 | MAC索引范围错误
2689012614 | MAC类型索引范围错误
2689012615 | MAC记录已经存在错误
2689012616 | MAC记录不存在错误
2689012617 | MAC记录被绑定不能删除错误
2689012618 | MAC记录被重复绑定
2689012619 | MAC地址已经存在错误
2689012620 | 备板不在位
2689021486 | -
2689012622 | 备板不在位
2689012623 | IP和网关不在同一个网段
2689012624 | 主板mac地址记录满
2689012625 | 备板mac地址记录满
2689012626 | 备板IP数量多于mac地址数量，不能倒换
2689021487 | -
2689012628 | 添加或修改非主IP时候没指定MAC索引
2689012629 | 主IP的mac索引必须为0
2689012630 | 非主IP的mac索引必须为0
2689012631 | 命令行在业务模式下不能删除带外网管
2689012632 | 命令行在业务模式下不能修改带外网管
2689012633 | 当前网管为带外模式不能删除带外IP
2689012634 | 没有带外网管IP，NMS不能配置成带外网管模式
2689012635 | 网关与配置的IP相等错误
2689012636 | 禁止网管模式切换
2689012637 | 该IP被SPC使用，需要删除或释放SPC后，才能删除或修改IP
2689012638 | IP地址备设备占用，禁止配置
2689012639 | IP记录已经存在错误
2689012640 | FE设置双工方式参数错误
2689012641 | FE设置速率参数错误
2689012642 | FE设置自协商参数错误
2689012643 | FE设置双工速率和自协商冲突
2689012644 | H612PVMBG光口板不支持FE模式设置操作
2689012645 | 带外ip已配置
2689012646 | mac地址在备板不存在
2689012647 | 该ip记录的索引已经被使用
2689012648 | 当前QOS IP策略不为none，不可以进行策略变更
2689012649 | QOS IP策略不存在
2689012650 | QOS IP策略不正确
2689012651 | 当前QOS ip策略和下发的策略类型不匹配
2689012652 | 没有配置vlan ID
2689012653 | TOS取值范围错误
2689012654 | DSCP取值范围错误
2689012655 | 业务类型索引范围错误
2689012656 | 该IP被SPC使用，需要删除或释放SPC后，才能删除或修改IP
2689012657 | 该IP被IUA链路使用，需要删除IUA链路后，才能删除或修改IP
2689012658 | 系统工作模式不正确
2689012659 | 取数据到末尾
2689012660 | 该端口不支持此配置
2689012661 | ARP二层检测开关已经打开，不能关断上行口TPS模式
2689012662 | 输入参数非法
2689012663 | FE光口上行时不允许设置ETH1口的工作模式
2689012664 | 不允许修改FE光口的工作模式
2689012665 | 带外网管口没有打开NMS不能配置成带外网管模式
2689012666 | 向单板发送消息失败
2689012667 | 等待单板响应消息超时
2689012668 | 单板设置MAC地址失败
2689012669 | 单板没有确认
2689012670 | 根据框号槽位号获取单板失败
2689012671 | 单板不是EPON或GPON单板
2689012672 | 单板状态异常
2689012673 | 定时器启动失败
2689012674 | 当前uplink tps状态为关闭，arp-detect开关不能打开
2689021488 | -
2689021489 | -
2689021490 | -
2689021491 | -
2689021492 | -
2689021493 | -
2689021494 | -
2689021495 | -
2689021496 | -
2689021497 | -
2689021498 | -
2689021499 | -
2689021500 | -
2689021501 | -
2689021502 | -
2689021503 | -
2689021504 | -
2689021505 | -
2689021506 | -
2689021507 | -
2689021508 | -
2689021509 | -
2689021510 | -
2689021511 | -
2689021512 | -
2689021513 | -
2689021514 | -
2689021515 | -
2689021516 | -
2689021517 | -
2689021518 | -
2689021519 | -
2689021520 | -
2689021521 | -
2689012709 | 输入链路检测模式参数错误
2689012710 | 输入链路检测协议参数错误
2689012711 | 索引对应的链路数据已经存在
2689012712 | 在综合上行模式下，不能设置上行业务口
2689012713 | 不能设置内部上行业务口
2689012714 | 检测链路本端IP和对端IP不能相同
2689012715 | 系统不存在该协议类型的链路
2689012716 | 接口参数输入不合法
2689012717 | mif模块小于该错误码在命令行显示
2689012718 | 空指针错误
2689021173 | 业务IP不能与带外IP位于同一网段
2689012719 | 非法的CMO
2689012720 | 未知的操作类型
2689012721 | 正在执行其它命令，请稍后再试
2689012722 | 正在执行MG接口复位命令，请稍后再试
2689012723 | 正在执行MG接口重启动命令，请稍后再试
2689012724 | 注册MG接口命令模式失败
2689012725 | 数据库入库失败
2689012726 | 删除MG接口数据错误
2689012727 | MGID不存在
2689012728 | 数据库操作失败
2689012729 | MGID不合法
2689012730 | MGID已经存在
2689012731 | 增加MG接口失败
2689012732 | 输入DNS NAME非法
2689012733 | 输入MG DOMAINNAME非法
2689012734 | 输入MG LOCALNAME非法
2689012735 | 输入MG IP非法
2689012736 | 输入MG PORT非法
2689012737 | 输入INITIALKEY非法
2689012738 | 输入AUTH MGID非法
2689012739 | 输入AUTH KEY非法
2689012740 | 输入2833 ENCRYPT非法
2689012741 | 输入数据非法
2689012742 | 接口上配置有用户数据，不能删除
2689012743 | 复位MG接口失败
2689012744 | shutdown MG接口失败
2689012745 | MGC 索引错误
2689012746 | MGIP不存在
2689012747 | 接口已经关闭
2689012748 | 输入的MGID超过范围
2689012749 | 输入的MGC没有配置IP地址
2689012750 | 超过系统中允许存在的最大MG接口数
2689012751 | 输入参数不全
2689012752 | MG PORT不存在
2689012753 | MGC IP或DomainName不存在
2689012754 | MGC PORT不存在
2689012755 | MG 接口名不存在
2689012756 | 操作类型冲突
2689012757 | MGC操作类型非法
2689012758 | 正在启动MGC强制切换操作，请稍后再试
2689012759 | 请先配置MG接口的第一个IP地址
2689012760 | 端口不是MG用户
2689012761 | 不处于呼叫状态
2689012762 | 删除的时候，MG接口必须处于关闭状态
2689012763 | 正在执行MG接口关闭命令，请稍后再试
2689012764 | 配置的MG接口参数与其它MG接口的配置参数相冲突
2689012765 | 配置的MG接口参数与其它MG接口的使用参数相冲突
2689012766 | 命令行有用户在这个MG接口的接口模式下
2689012767 | MG现配置为不支持双归属，不能切换MGC
2689012768 | MG 域名不存在
2689012769 | 配置的数图非法
2689012770 | 配置的自交换参数非法
2689012771 | 该参数值目前不支持
2689012772 | 接口配置的参数冲突
2689012773 | MGC切换失败， MG接口已经关闭
2689012774 | 限呼过载级别参数值 >= 阻塞过载级别参数值
2689012775 | DSP资源预留数目超过范围
2689012776 | 终结点前缀不合法
2689012777 | MG接口未启动
2689012778 | 接口已被优雅关闭
2689012779 | 终端ID不合法
2689012780 | 输入的软件参数0非法
2689012781 | 输入的软件参数1非法
2689012782 | 输入的软件参数2非法
2689012783 | 输入的软件参数3非法
2689012784 | 输入的软件参数4非法
2689012785 | 输入的软件参数5非法
2689012786 | 输入的软件参数6非法
2689012787 | 输入的软件参数7非法
2689012788 | 输入的软件参数8非法
2689012789 | 获取MGID参数失败
2689012790 | 获取MGCDT TIMER失败
2689012791 | 输入MGCDT TIMER值不合法
2689012792 | 获取MG ID失败
2689012793 | 获取最大重传间隔失败
2689012794 | 获取最大重传次数失败
2689012795 | 获取临时响应的定时器延迟时长失败
2689012796 | 获取At-most-once定时器的时长失败
2689012797 | 输入最大重传间隔非法
2689012798 | 输入最大重传次数非法
2689012799 | 输入临时响应的定时器延迟时长非法
2689012800 | 输入At-most-once定时器的时长非法
2689012801 | 输入是否支持发送临时响应非法
2689012802 | 输入是否SDP透传非法
2689012803 | 输入框槽端口号非法
2689012804 | 指针为空
2689012805 | 激活的协议和配置的协议类型不同
2689012806 | 激活的协议不包括MGCP
2689012807 | 用确认操作失败
2689012808 | MgNo无效
2689012809 | MGC IP无效
2689012810 | MGC PORT无效
2689012811 | MGC域名无效
2689012812 | 占用IP失败
2689012813 | 不支持MGCP协议
2689012814 | 鉴权模式无效
2689012815 | MgID已经被其他协议占用
2689012816 | 配置的协议类型和参数不匹配
2689012817 | 系统已配置双归属，不支持单端点注册
2689012818 | 系统已配置单端点注册，不支持双归属
2689012819 | 配置模式为空
2689012820 | 该接口下已配置用户，不能修改此参数
2689012821 | 主MGC数据未配置完全，不能配置其他MGC数据
2689012822 | 输入的MGC就是当前的MGC
2689012823 | 输入MG 描述已存在
2689012824 | 禁止删除主用MGC数据
2689012825 | 该接口下存在链路集，不能删除
2689012826 | 禁止删除主用MGC数据
2689021522 | -
2689012828 | 输入的软件参数9非法
2689012829 | 输入的软件参数10非法
2689012830 | 输入的软件参数11非法
2689012831 | 软件参数12非法
2689012832 | 软件参数13非法
2689012833 | 软件参数14非法
2689012834 | 软件参数15非法
2689019124 | 输入的软件参数16非法
2689021738 | 软件参数17非法
2689021798 | 软件参数18非法
2689012835 | 当前产品不支持BRA特性
2689012836 | 当前产品不支持PRA特性
2689012837 | MGCP接口申请不到授权
2689012838 | 双归属功能申请不到授权
2689012839 | MG接口下配置有PSTN终端类型，不允许修改该类型用户的模板
2689012840 | MG接口下配置有BRA终端类型，不允许修改该类型用户的模板
2689012841 | MG接口下配置有PRA终端类型，不允许修改该类型用户的模板
2689012842 | PSTN终端类型配置的TID模板不存在
2689012843 | BRA终端类型配置的TID模板不存在
2689012844 | PRA终端类型配置的TID模板不存在
2689012845 | PSTN终端类型和模板不匹配
2689012846 | BRA终端类型和模板不匹配
2689012847 | PRA终端类型和模板不匹配
2689012848 | TID解析结果可能不唯一，建议重新配置
2689012849 | MG接口下配置有PSTN终端类型，且接口不处于关闭状态，不允许修改该类型的前缀
2689012850 | MG接口下配置有BRA终端类型，且接口不处于关闭状态，不允许修改该类型的前缀
2689012851 | MG接口下配置有PRA终端类型，且接口不处于关闭状态，不允许修改该类型的前缀
2689012852 | TID配置内部错误
2689012853 | PSTN终端类型生成的TID超过64个字符
2689012854 | BRA终端类型生成的TID超过64个字符
2689012855 | PRA终端类型生成的TID超过64个字符
2689012856 | PSTN终端类型配置的终端前缀无效
2689012857 | BRA终端类型配置的终端前缀无效
2689012858 | PRA终端类型配置的终端前缀无效
2689012859 | mg接口未关闭不允许修改前缀
2689012860 | mg接口下存在此类用户，不允许修改模版
2689012861 | tid检查失败
2689012862 | TID冲突
2689017717 | VLANID 获取IP失败
2689017718 | VLANID不存在
2689017719 | VLANID对应的三层接口没有启用DHCP
2689019550 | 配置的IP名称不在动态IP名称列表中
2689019551 | 动态IP名称与MGCIP冲突
2689019552 | 动态IP名称获取IP失败
2689019553 | 动态IP名称与VLANID同时存在
2689022637 | IP与现有动态IP冲突
2689012863 | 非法的CMO
2689012864 | 非法的操作类型
2689012865 | 需要配置的协议类型与当前协议类型一致
2689012866 | 裁减的系统不支持H248协议
2689012867 | 裁减的系统不支持MGCP协议
2689012868 | 输入协议类型非法
2689012869 | 裁减的系统不支持SIP协议
2689020421 | 设备中存在本地数图，请删除本地数图以后再切换协议。
2689021739 | 设备中存在本地数图组，请删除本地数图组以后再切换协议。
2689012870 | 当前还有H248的接口数据
2689012871 | 当前还有MGCP的接口数据
2689012872 | 当前还有SIP的接口数据
2689019619 | PBX形态下不支持H248协议
2689019620 | PBX形态下不支持MGCP协议
2689021982 | AG形态下至少支持H248,MGCP,SIP协议之一
2689021983 | 当前还存在PBX数据,请删除中继群,字冠,用户后配置
2689019623 | 配置形态和协议与原来配置一致
2689019624 | 新特性不支持
2689021984 | 系统形态为PBX, 不支持SIP协议
2689021985 | 当前还存在PBX SIP数据,请删除SIP中继群,SIP服务器,SIP用户后配置
2689020872 | 当前还有IUA链路集，请删除IUA链路集后配置
2689022383 | 系统不支持H248+SIP协议。
2689022384 | 系统内存不足，不能切换至H248+SIP协议。
2689022385 | 系统中存在SIP协议的本地数图，请删除后重试。
2689022386 | 系统中存在H248协议的本地数图，请删除后重试。
2689012873 | 不处于呼叫状态
2689012874 | 端口不是MG用户
2689012875 | 终端不存在
2689012876 | 终端错误
2689012877 | 获取在线信息失败
2689012878 | 设备没有开始GTC统计功能
2689012879 | 设备不支持GTC统计功能
2689012880 | 该用户没有GTC统计数据
2689012881 | 获取数据块索引失败
2689012882 | 已经启动POTS GTC统计功能，将在下一刻钟来临时开始统计，请稍后查询。
2689020924 | 接口号无效
2689012884 | VLANID无效
2689012885 | 删除VLAN接口失败
2689012886 | VLAN接口个数已达最大上限，不能继续创建接口
2689012887 | VLAN不存在
2689012888 | 获取VLAN模式失败
2689012889 | 该属性的VLAN不能创建接口
2689012890 | 获取路由句柄失败
2689012891 | 创建动态接口失败
2689012892 | 无效的IP地址
2689012893 | VLAN不存在三层接口
2689012894 | VLAN接口不存在
2689012895 | 接口已经打开
2689012896 | 接口已经关闭
2689012897 | 该地址已经存在
2689012898 | 内存分配失败
2689012899 | 地址冲突
2689012900 | 无效的接口
2689012901 | 无效的借用接口
2689017206 | RRPP的控制VLAN不能创建接口
2689012902 | 不能用该命令删除从地址
2689012903 | 删除主地址前必须删除从地址
2689012904 | 主地址不存在
2689012905 | 从地址不存在
2689012906 | 不能加入从地址
2689012907 | 请先删除该IP对应的静态ARP
2689012908 | 接口可配置IP地址数到达上限
2689012909 | 取VLAN与PW绑定失败
2689012910 | VLAN已经与PW绑定
2689012911 | IP地址在媒体池中
2689012912 | IP地址在信令池中
2689012913 | 修改后的IP地址与VoIP网关不在同一网段
2689012914 | 此VLAN接口与loopback接口绑定，不能删除
2689012915 | VLAN已经创建三层接口，不允许修改其属性
2689012916 | Subvlan不能有VLAN接口
2689012917 | SUPER VLAN尚未创建VLAN接口
2689012918 | VLAN有VLAN接口, 请先将其删除
2689012919 | 不能在系统保留VLAN上配置三层接口
2689012920 | Subvlan上不能创建三层接口
2689012921 | 无效IP地址掩码
2689012922 | IP添加失败
2689012923 | IP删除失败
2689012924 | 获取桥MAC失败
2689017136 | 该接口已经使能了dhcp-client开关
2689017137 | 该接口已被语音业务使用
2689017138 | 接口的IP静态配置与dhcp获取方式互斥
2689017139 | 该接口没有使能dhcp-client开关
2689017140 | 该接口已经配置了IP地址
2689017320 | 此VLAN接口与ANIP绑定，不能删除
2689017970 | 请先删除该IP对应的动态ARP
2689018268 | 接口已被语音使用，不能删除
2689018885 | IP地址被ACM时钟使用
2689018945 | IP地址已被使用
2689020045 | IP地址被远程抓包使用
2689020489 | 该接口类型不支持此操作
2689020460 | 接口已使能IGMP，不能直接删除
2689020461 | 接口已使能PIM-SSM，不能直接删除
2689020559 | 该接口已经存在
2689020560 | 该接口不存在
2689020561 | 接口数量已达最大规格
2689020562 | 无效的接口内部类型
2689021080 | 接口已被DHCPv6服务器组使用，不能删除
2689021986 | 此接口的主IP地址已经被用作MPLS LSR ID，不能删除
2689021987 | 该接口已经被DHCPv6引用作为源IP，不能删除
2689012925 | 端口重复设置
2689012926 | 端口处于自协商状态，不能进行该操作
2689012927 | 端口不支持该操作
2689012928 | 向单板发送消息失败
2689012929 | 单板返回消息错误
2689012930 | 数据库操作失败
2689012931 | 系统忙，请稍后再试
2689012932 | 光模块不在位，无法进行该操作
2689012933 | 端口隔离状态不一致
2689012934 | 光模块故障，无法进行该操作
2689012935 | MPLS端口不支持聚合
2689012936 | 端口尚未激活
2689012937 | 端口MDI不是AUTO模式
2689012938 | 端口Native VLAN不是默认值
2689012939 | 端口已使能了流控
2689012940 | 端口流量抑制级别不是默认值
2689012941 | 端口上已创建框间链路
2689012942 | OPFA单板可接入FE端口License授权数目不足，不能激活端口， 请申请License
2689012943 | 从框不支持该操作
2689012944 | 端口角色类型不一致
2689012945 | 端口的Jumbo帧使能状态不一致
2689012946 | MPLS端口不支持该操作
2689012947 | 端口上存在组播业务，不能进行添加或删除聚合组的操作
2689012948 | 增加或删除聚合组时，端口不能是上行口
2689012949 | 增加或删除聚合组时，端口不能是级联口
2689012950 | 系统中存在S+C转发模式的VLAN
2689017643 | MAC地址学习状态不支持此操作
2689021523 | 端口不在下线状态
2689021524 | 有端口正在测试
2689021525 | 测试超时
2689021526 | 单板状态不正常
2689020735 | 不能重复配置
2689012951 | 取VLAN接口失败
2689012952 | 全局ARP代理已经开启
2689012953 | 全局ARP代理已经关闭
2689012954 | 该VLAN接口下的ARP代理已经开启
2689012955 | 该VLAN接口下的ARP代理已经关闭
2689012956 | 输入参数非法
2689012957 | 该VLAN不存在
2689012958 | 不支持的操作
2689012959 | 不支持ARP代理
2689012960 | 端口存在ARP配置
2689012961 | 上行口配置了静态的ARP，不能建链路
2689012962 | 级联口不支持静态ARP的配置
2689012963 | 从框不支持静态ARP
2689017141 | EPON二层隔离禁用时，不能开启全局ARP代理
2689012964 | 端口已配置静态ARP，不允许加入保护组
2689012965 | 端口已配置静态ARP，不能设置电子开关
2689017321 | 端口已配置静态ARP
2689017322 | 正在进行ARP解析
2689017323 | 此类型的VLAN不支持ARP proxy
2689018804 | VLAN已使能ARP PROXY，不允许配置二层互通
2689017324 | 该VLAN不存在
2689017325 | 该VLAN是保留VLAN
2689019018 | ARP探测名已经存在
2689019019 | 端口已经配置ARP探测
2689019020 | 该ARP探测不存在
2689019021 | 该端口没有配置ARP探测
2689019022 | 没有配置ARP探测
2689019023 | ARP探测已经达到最大规格
2689019024 | ARP探测名超长
2689019025 | IP地址非法
2689019026 | 端口在该VLAN配置了ARP探测
2689019043 | 该VLAN配置了ARP探测
2689019231 | 无效IP地址
2689019232 | 无效的MAC地址
2689019233 | 没有这个ARP项
2689019234 | 端口不属于该VLAN
2689019433 | 静态ARP条目数已经达到最大值
2689019434 | 仅有SuperVlan的VLAN接口支持此操作
2689019435 | 该VLAN不是本SuperVlan的SubVlan
2689019436 | 无效的框/槽/端口
2689019235 | 指定端口不存在
2689019236 | 指定端口非Bonding组的主端口，不允许进行配置
2689019627 | 二层隔离为去使能，不能开启全局ARP代理
2689019437 | 未设置任何sub VLAN的ARP代理
2689019438 | 该sub VLAN下的ARP代理已经开启
2689019439 | 该sub VLAN下的ARP代理已经关闭
2689019554 | 该IP地址已经被配置到了某接口
2689019440 | 端口不可用，请确认电子开关是否可用或是否已配置
2689019237 | VLAN ID范围无效
2689019441 | 上行口配置了静态的ARP不能建链路
2689019442 | 级联口不支持静态ARP的配置
2689019238 | 从框不支持静态ARP
2689019443 | 静态ARP不能配置在保护组从端口上
2689019239 | 端口正在倒换，不允许该操作
2689019444 | VPN功能打开时必须输入VLAN ID
2689019445 | ARP漂移告警周期不能大于24小时或小于1分钟
2689019446 | 端口已加入IMA组，无法进行该操作
2689019240 | IMA链路未配置
2689019447 | 该类单板不支持这种操作
2689019241 | 指定的ONT不存在
2689019448 | 保护组从ONT不支持配置静态ARP
2689019242 | ONT正在保护倒换，不允许该操作
2689020422 | 指定两块单板都存在静态ARP配置， 不支持该操作
2689021174 | 使能ARP代应答功能的VLAN已达到最大数目
2689021175 | IPAWARE功能已经使能，无法进行该操作
2689021988 | 二层隔离关闭时不能使能全局ARP代理
2689022250 | 保护组从ONT不支持清除ARP
2689012966 | 无效的IP地址
2689012967 | DHCP服务器已经存在于一个服务器组中
2689012968 | 该DHCP服务器组中存在相同的IP地址
2689012969 | 无效的DHCP服务器组号
2689012970 | 此DHCP服务器组不存在
2689012971 | 此接口尚未配置DHCP服务器组
2689012972 | 无效的MAC地址
2689012973 | 不存在此IP地址的用户
2689012974 | 添加此用户表项失败
2689012975 | 删除此用户表项失败
2689012976 | 参数错误
2689012977 | 内存分配失败
2689012978 | 起始端口应小于结束端口
2689012979 | 请为支持PVC的端口（如ADSL端口）指定PVC参数
2689012980 | 常见错误
2689012981 | 这个VLAN接口没有配置这个IP地址
2689012982 | 网关的IP地址已经存在
2689012983 | 输入的起始MAC地址比结束MAC地址大
2689012984 | 允许上行的端口必须是主控板上的端口
2689012985 | 主板端口不支持DHCP option82选项和IP绑定
2689012986 | 此DHCP服务器组不存在
2689012987 | 网关IP地址不存在
2689012988 | 当前版本不支持
2689012989 | 已经启动了此端口的Uplink选项
2689012990 | 已经关闭了此端口的Uplink选项
2689012991 | 空指针字符串
2689012992 | 空字符串
2689012993 | 字符串含有非法字符
2689012994 | 不能带有多个@
2689012995 | 域名不存在
2689012996 | 域名配置空间已满
2689012997 | 不能删除缺省域名
2689012998 | MAC地址段名不存在
2689012999 | MAC地址段配置空间已满
2689013000 | 错误的MAC地址
2689013001 | 不能在缺省MAC地址段配置MAC地址
2689013002 | 不能删除缺省MAC地址段
2689013003 | MAC地址段与其他MAC地址段重叠
2689013004 | DHCP option82全局配置已经启动
2689013005 | DHCP option82全局配置已经关闭
2689013006 | API调用失败
2689013007 | DHCP Option82 Circuit子选项已经启动
2689013008 | DHCP Option82 Circuit子选项已经关闭
2689013009 | DHCP Option82 Remote子选项已经关闭
2689013010 | DHCP Option82 Remote子选项已经关闭
2689013011 | 此PVC没有在相应端口配置
2689013012 | DHCP option82选项在此端口的相应PVC已经启动
2689013013 | DHCP option82选项在此端口的相应PVC已经关闭
2689013014 | 此PVC在相应的端口没有配置
2689013015 | DHCP option82选项在此端口已经启动
2689013016 | DHCP option82选项在此端口已经关闭
2689013017 | 此端口不支持IP绑定
2689013018 | IP绑定在此端口已经启动
2689013019 | IP绑定在此端口已经关闭
2689013020 | 此PVC的IP绑定在相应端口已经启动
2689013021 | 此PVC的IP绑定在相应端口已经关闭
2689013022 | VLAN接口不存在
2689013023 | 此域名已存在
2689013024 | 该MAC地址范围名称已经存在
2689013025 | 具有相同组号的DHCP服务器组已经存在
2689013026 | 此MAC地址段尚未配置DHCP服务器组
2689013027 | 此域名尚未配置DHCP服务器组
2689013028 | 无法找到足够的硬件资源来捕获协议报文， 请先删除一些ACL配置后再试
2689018177 | 尚未配置MAC地址段
2689013029 | 请先关闭防MAC欺骗和防IP欺骗功能
2689013030 | 该VLAN未配置DHCP服务模式
2689013031 | 该VLAN未配置此类DHCP服务器选择模式
2689013032 | 该VLAN未配置DHCP服务器组
2689013033 | 该VLAN未配置此DHCP服务器组
2689013034 | IP地址不正确
2689013035 | 端口不正确
2689013036 | 厂商ID不正确
2689013037 | IP地址池名称不正确
2689013038 | 表项已经存在
2689013039 | 表项不存在
2689013040 | 表项已满
2689013041 | 绑定表项失败
2689013042 | 去绑定表项失败
2689013043 | 厂商ID超过长度
2689013044 | 用户数超过范围
2689013045 | VLAN错误
2689013046 | MAC地址非法
2689013047 | 起始MAC地址比结束MAC大
2689013048 | MAC地址段与其他MAC地址段重叠
2689013049 | MAC地址范围操作错误
2689013050 | 操作失败
2689013051 | 存在地址绑定信息
2689013052 | 地址池不存在
2689018178 | 获取代理租期时间失败
2689013053 | 系统不支持该命令
2689018179 | Vlan 是保留Vlan
2689021989 | DhcpOption82 功能未授权,请申请License
2689019010 | 端口已经配置DHCP option82
2689013054 | 非法VLANID
2689013055 | 非法MAC地址
2689013056 | 非法IP地址
2689013057 | 设置捕获开关失败
2689013058 | 没有创建vlan对应的3层接口
2689013059 | 删除静态绑定表项失败
2689013060 | 增加静态绑定表项失败
2689013061 | 绑定数目超出最大值
2689013062 | 接口上已经配置了dhcp client
2689013063 | 对应的绑定表项不存在
2689021265 | 该业务流已使能DHCP报文统计
2689021266 | 该业务流未使能DHCP报文统计
2689021267 | 使能DHCP报文统计的业务流数量已经达到最大值
2689021268 | 没有业务流使能DHCP报文统计
2689022842 | 网关IP地址必须属于该VLAN接口
2689022843 | 网关IP地址之间不能重复
2689022844 | 网关IP地址必须按次序输入
2689013064 | 地址池正在被其他域引用
2689013065 | 地址池已经被使用
2689013066 | 非法的掩码
2689013067 | 请先删除IP地址再更改网关
2689013068 | 地址池重叠
2689013069 | 路由操作失败
2689013070 | 网关地址不合法
2689013071 | 地址段高地址必须大于低地址
2689013072 | 请先配置网关
2689013073 | 地址段包含网关地址
2689013074 | 地址段重叠
2689013075 | 地址总数达到上限
2689013076 | 每个地址段地址总数不能超过1024
2689013077 | 地址段不在地址池所配置的网段中
2689013078 | 地址段中存在已经使用的地址
2689013079 | 地址段中包含该网段的广播地址
2689013080 | DHCP服务器组被地址池引用
2689013081 | DHCP服务器组不存在
2689013082 | 主从DHCP服务器组必须同时删除
2689013083 | 主从DHCP服务器组不能相同
2689013084 | 请先删除从DHCP服务器组
2689013085 | 请先添加主DHCP服务器组
2689013086 | DHCP服务器组已经存在
2689013087 | 字符串不合法
2689013088 | IP地址不合法
2689013089 | 只有用户不在使用的IP地址才能回收
2689013090 | 静态用户的地址不能改变禁用状态
2689013091 | 只有空闲的地址可以被禁用
2689013092 | 参数错误
2689013093 | 系统正忙，请稍后再试
2689013094 | 系统内部运行错误
2689013095 | DHCP代理租期最大为7天
2689013096 | DHCP代理租期最小为5分钟
2689013097 | DHCP代理未使能
2689013098 | DHCP中继模式为二层
2689013099 | 该DHCP代理用户不存在
2689013100 | 内存分配失败
2689020563 | IP地址池已经存在
2689013101 | 跟踪任务不存在
2689013102 | 跟踪任务属性设置不成功
2689013103 | 跟踪任务ID值非法
2689013104 | 跟踪任务属性值非法
2689013105 | 这个MAC地址已经存在
2689013106 | 源MAC地址过滤表项已配置满
2689013107 | 没有配置MAC地址
2689013108 | 这个MAC不存在
2689013109 | ACL规则资源不足
2689013110 | 无法找到足够的硬件资源来捕获协议报文， 请先删除一些ACL配置后再试
2689013111 | 当前工作模式不支持该操作
2689021527 | 目的MAC地址过滤表项已配置满
2689013113 | 该索引已配置MAC地址
2689013114 | 限呼过载级别参数值不小于阻塞过载级别参数值
2689013115 | 预留带宽不小于最大带宽
2689013116 | 目前MODEM不支持该模式
2689013117 | 正在进行其他的命令处理，请稍候重试
2689013118 | 一类DSP通道数与二类DSP通道数之和不能大于预留的DSP通道总数
2689013119 | VAG不存在
2689013120 | Dsp资源不足
2689013121 | VAG没有预留DSP资源
2689013122 | 编码方式为G.711， 打包时长应该是5的整倍数
2689013123 | 编码方式为G.729， 打包时长应该是10的整倍数
2689013124 | 编码方式为G.723， 打包时长应该是30的整倍数
2689013125 | 编码方式或打包时长不合法
2689013126 | 普通呼叫的最大通道占用率要小于次高级呼叫的最大通道占用率
2689013127 | 次高级呼叫的最大通道占用率要小于最高级呼叫的最大通道占用率
2689013128 | 限制级过载对应的CPU占用率要小于阻塞级过载对应的CPU占用率
2689013129 | MGCP目前不支持该FAX传输模式
2689013130 | 配置数据和接口下用户已经使用数据冲突
2689013131 | 板类型不一致
2689021528 | -
2689013133 | 该载荷值已经被使用
2689013134 | 2833协议并使用2198载荷的DTMF传输模式只在sip和h.248协议中使用
2689017207 | JitterBuffer参数不合法，请保证：最小值<=初始值<=最大值
2689019050 | 编码方式为G.726，打包时长应该是5的整倍数
2689019051 | 编码方式为G.722，打包时长应该是5的整倍数
2689019052 | 当前系统暂不支持配置的编解码方式为G.726
2689019053 | 当前系统暂不支持配置的编解码方式为G.722
2689019628 | SIP协议下不支持全局传真和Modem参数
2689019555 | 没有配置FTP服务器信息
2689017550 | 当RTCP包发送时长为0时，不能配置RTCPXR开关为使能
2689018559 | 编解码方式为G711时RTP打包时长不能设置成5毫秒
2689020423 | DSP资源门限必需满足: 门限1<=门限2<=门限3
2689013135 | dsp通道动态jitterbuffer的最大值、最小值以及初始值三者不满足限制条件（最小值 <= 初始值 <= 最大值）
2689013136 | dsp通道固定jitterbuffer的最大值、最小值以及初始值三者不满足限制条件（最小值 <= 初始值 <= 最大值）
2689020564 | RFC2198参数不合法，请保证：门限1<门限2<门限3<门限4
2689020565 | RFC2198参数门限4必须是1000
2689020925 | 失败：话单记录为空
2689022387 | MG接口不是SIP接口。
2689022944 | 失败: 获取SRTP参数失败!
2689022945 | 失败: 设置SRTP参数失败!
2689022946 | 失败: 需要输入主SALT密钥获取方式!
2689013137 | 保护组不存在
2689013138 | 端口1所在单板不存在
2689013139 | 端口2所在单板不存在
2689013140 | 端口1所在单板类型错误
2689013141 | 端口2所在单板类型错误
2689013142 | 端口1不存在
2689013143 | 端口2不存在
2689013144 | 端口1已经配置了保护组
2689013145 | 端口2已经配置了保护组
2689013146 | 端口1上存在连接或业务虚端口
2689013147 | 端口2上存在连接或业务虚端口
2689013148 | 保护组数已经达到系统最大规格
2689013149 | 不能通过保护端口删除保护组
2689013150 | 保护组上存在连接或业务虚端口
2689013151 | 工作端口和保护端口不能在同一块单板上
2689013152 | 板类型不一致
2689018072 | 该接口没有使能dhcp-client开关
2689018073 | 正在更新中，请稍后再试
2689018180 | 本接口出现故障，现在不可用
2689018181 | 该接口已经配置了IP地址
2689018074 | 该接口已经使能了dhcp-client开关
2689018075 | 超时
2689018076 | DHCP服务器拒绝请求
2689018077 | IP冲突
2689018078 | 无效的配置参数
2689018079 | 静态路由配置冲突
2689018080 | 默认路由配置冲突
2689018081 | DNS配置失败
2689019054 | 二层模式不支持relay配置
2689019556 | 接口未配置option60
2689019557 | option60字段不合法
2689021990 | 该三层接口已经绑定到VRF, 不能开启DHCP client
2689020566 | 当前记录为空
2689020567 | 端口不支持该操作
2689018226 | 输入的参数不全
2689018227 | 输入的业务号码中包含无效字符
2689018228 | 输入的业务号码跟已经配置的业务号码冲突
2689018229 | 输入的DSP参数模板不存在
2689021991 | 业务号码个数已经达到系统规格上限, 无法进行操作
2689018231 | 业务号码不存在
2689018232 | 系统中没有配置业务号码
2689021529 | 限呼过载级别参数值不小于阻塞过载级别参数值。
2689021530 | 预留带宽不小于最大带宽。
2689021531 | 目前MODEM不支持该模式。
2689021532 | 正在进行其他的命令处理，请稍候重试。
2689021533 | 一类DSP通道数与二类DSP通道数之和不能大于预留的DSP通道总数。
2689021534 | VAG不存在。
2689021535 | DSP资源不足。
2689021536 | VAG没有预留DSP资源。
2689021537 | 编码方式为G.711，打包时长应该是5的整倍数。
2689021538 | 编码方式为G.729，打包时长应该是10的整倍数。
2689021539 | 编码方式为G.723，打包时长应该是30的整倍数。
2689021540 | 编码方式或打包时长不合法。
2689021541 | 普通呼叫的最大通道占用率要小于次高级呼叫的最大通道占用率。
2689021542 | 次高级呼叫的最大通道占用率要小于最高级呼叫的最大通道占用率。
2689021543 | 限制级过载对应的CPU占用率要小于阻塞级过载对应的CPU占用率。
2689021544 | MGCP目前不支持该FAX传输模式！
2689013169 | 输入参数非法
2689013170 | 系统正忙，请稍后再试
2689013171 | 执行失败
2689013172 | 执行超时
2689013173 | 记录不存在
2689013174 | 单板不存在
2689021545 | 板类型错误
2689013176 | 端口不存在
2689013177 | 单板不支持该操作
2689013178 | 单板没有被确认
2689013179 | 无效的IFINDEX
2689013180 | 优先级无效
2689013181 | 单板限速模式不是端口限速模式
2689013182 | 限速模式无效
2689013183 | 单板上存在业务虚端口
2689013184 | 流量表索引溢出
2689013185 | 峰值信息速率值无效
2689013186 | 保证信息速率值无效
2689013187 | 保证突发度值无效
2689013188 | 峰值突发度值无效
2689013189 | PIR小于CIR
2689013190 | 无效的优先级拷贝策略
2689013191 | 无效的调度策略
2689013192 | 无效的颜色感知模式
2689013193 | 输入的颜色感知模式与系统中的不同
2689013194 | 没有输入修改的参数
2689013195 | 颜色感知模式不能和其他参数同时输入
2689013196 | 流量模板被端口限速设置引用
2689013197 | 流量模板为不限速，CIR必须输入
2689013198 | 流量模板被引用，不能删除
2689013199 | 流量描述表业务类型错误
2689013200 | 行状态错误
2689013201 | 帧丢弃参数错误
2689013202 | 流量描述类型错误
2689013203 | 流量类型和业务类型不匹配
2689013204 | 流量描述表输入参数无效
2689013205 | 不支持的业务类型
2689013206 | 错误的流量模板类型
2689013207 | 错误的流量速率
2689013208 | 流量模板不存在
2689013209 | 流量模板已经存在
2689013210 | 无效的队列深度
2689013211 | 无效的队列权重
2689013212 | 无效的队列ID
2689013213 | 队列深度总和必须是100
2689013214 | 队列权重总和必须是100
2689013215 | 配置的端口限速不存在
2689013216 | 输入的速率值不能为0
2689013217 | 输入的MBS或CDVT有误
2689013218 | 输入的Pcr小于Scr
2689013219 | 单板上存在端口限速设置
2689013220 | 流量模板满配置
2689013221 | SP方式调度的队列必须配置在高优先级队列
2689013222 | 该单板上GEM端口索引超出限定范围
2689013223 | 单板存在CESOP连接
2689013224 | 保留模板名使用错误
2689013225 | PVC bundle业务虚端口不支持拷贝用户优先级
2689013226 | 指定的上行优先级与PVC Bundle的上行优先级冲突
2689013227 | 输入参数非法
2689013228 | 机框非法
2689013229 | 槽位非法
2689013230 | 端口号非法
2689013231 | 机框不存在
2689013232 | 单板不存在
2689013233 | 端口号不存在
2689013234 | 单板未确认
2689013235 | 单板不是VPU单板
2689013236 | 单板不是主控板
2689013237 | 单板故障
2689013238 | DSP通道号错误
2689013239 | DSP通道数目错误（实际应该没有这个错误）
2689013240 | DSP通道正忙
2689013241 | HW数目错误
2689013242 | 禁用HW操作出错
2689013243 | 操作类型错误
2689013244 | 对板不在位
2689013245 | 向对板发DSP环回命令失败
2689013246 | 不能对空闲，故障，消耗或者禁用的DSP进行环回
2689013247 | 环回失败
2689013248 | 停止环回失败
2689013249 | 芯片类型错误
2689013250 | 备板发送响应超时
2689013251 | 扣板不存在
2689021546 | 板上没有dsp资源
2689013253 | DSP通道已消耗
2689013254 | 此通道正在进行pcm侧dsp环回
2689013255 | 此通道正在进行ip侧dsp环回
2689020926 | DSP芯片不存在
2689020927 | DSP芯片不支持会议室能力
2689013256 | License开关设置错误
2689013257 | License服务器IP地址设置错误
2689013258 | License设备ESN设置错误
2689013259 | License开关读取错误
2689013260 | License服务器IP地址未设置
2689013261 | License服务器端口号未设置
2689013262 | License设备ESN未设置
2689013263 | License服务器端口号设置错误
2689013264 | License服务器IP地址无效
2689013265 | License服务器的两个IP地址冲突
2689013266 | License开关已经打开
2689013267 | 第一个IP地址没有设置
2689013268 | 查询Feature名称失败
2689013269 | 查询Resource名称失败
2689013270 | 查询Resource授权数量失败
2689013271 | 查询Resource使用数量失败
2689013272 | 查询Resource详细描述信息失败
2689013273 | 查询Function名称失败
2689013274 | 查询Function授权失败
2689013275 | 查询Function详细信息失败
2689013276 | License开关未打开
2689018351 | 监控组已满
2689018352 | 监控组ID超出合法范围
2689018353 | 监控组ID已经使用
2689018354 | 监控组ID未使用
2689018355 | 监控组含有成员，不能删除
2689018356 | 配置对象存在监控组配置
2689018357 | 端口存在监控组下行链路配置
2689018358 | 端口已经是监控组成员
2689018359 | 监控组上行链路无效
2689018360 | 监控组下行链路无效
2689018361 | 监控组下行链路ID超出范围
2689018362 | 监控组下行链路已满
2689018363 | 监控组下行链路不能是聚合组
2689018364 | 监控组下行链路不能是保护组
2689018365 | 监控组成员不能是备用主控板端口
2689018366 | 端口不允许添加为监控组成员
2689018367 | 端口不允许接收FLUSH报文
2689018368 | 密码非法
2689018369 | 不存在接收此FLUSH报文的相关配置
2689018370 | 电子开关位置错误
2689018371 | 接收FLUSH报文的配置已满
2689018560 | 配置对象存在接收FLUSH报文的相关配置
2689019335 | 指定端口是RRPP端口
2689018372 | 服务器模板不存在
2689018373 | 输入的服务器模板名称不合法
2689018374 | 服务器模板已存在
2689018375 | 服务器模板数目已达最大规格
2689018376 | 服务器模板被域引用
2689018377 | 服务器模板正被用户使用
2689018561 | 主备服务器IP地址相同
2689021992 | 接口类型和接口编号必须绑定配置
2689021993 | 指定接口未创建
2689021547 | 分发的数据块大小异常
2689021548 | DDM队列数据块溢出
2689021549 | DDM队列中找不到目标数据块
2689021550 | DDM系统异常
2689021551 | DDM创建控制块失败
2689021552 | DDM创建队列失败
2689021553 | DDM入队列失败
2689021554 | DDM队列数据块索引异常
2689021555 | DDM系统忙
2689021556 | DDM特性关闭
2689018681 | 指定的业务虚端口无效
2689018682 | 指定的业务虚端口不存在
2689018683 | 指定的业务虚端口不支持PPPOE仿真拨号
2689018684 | 用户名无效
2689018685 | 用户密码无效
2689018686 | 认证方式无效
2689018687 | 仿真超时时间无效
2689018688 | PPPOE仿真拨号超时
2689018761 | 已经存在该PPPOE仿真拨号
2689018762 | 不存在PPPOE仿真拨号
2689018689 | PPPOE仿真拨号已经成功
2689018763 | 不存在下一个PPPOE仿真拨号
2689018690 | 拨号ID无效
2689018691 | 已经达到系统允许的最大拨号个数
2689018692 | 不存在该PPPOE仿真拨号
2689018764 | 启动PPPOE仿真拨号失败
2689018765 | 停止PPPOE仿真拨号失败
2689018766 | 输入参数错误
2689018693 | 已经存在PPPOE仿真拨号
2689022813 | 操作超时
2689019558 | PPPoE客户端标识无效
2689019559 | PPPoE客户端数目已达上限
2689019560 | PPPoE客户端正在被使用
2689019561 | PPPoE客户端拨号开关未关闭
2689019562 | 指定VLAN为QinQ VLAN或Stacking VLAN
2689019563 | PPPoE客户端不存在
2689019564 | PPPoE客户端正在使用该VLAN
2689019565 | 该VLAN为保留VLAN
2689019629 | PPPoE客户端已存在
2689021081 | 媒体或者信令池已满
2689013277 | 域名动态解析功能已经打开
2689013278 | 域名动态解析功能已经关闭
2689013279 | 无效IP地址
2689013280 | 当前域名服务器已经存在
2689013281 | 没有该域名服务器
2689013282 | 无效域名
2689013283 | 当前域名已经存在
2689020747 | 已经配置了DNS参数，不允许更改此参数
2689013284 | 系统忙
2689013285 | 无法识别的表号
2689013286 | 无法识别的cmo
2689013287 | 无效的snmp操作类型
2689013288 | 回填参数操作失败
2689013289 | 没有绑定行状态
2689013290 | 不支持的行状态
2689013291 | 行状态是增加时， 不能同时绑定属性和端口列表叶子节点
2689013292 | 行状态是增加时， 不能同时不绑定属性和端口列表叶子节点
2689013293 | 行状态是删除时， 不能绑定属性叶子节点
2689013294 | 备板不支持该操作
2689013295 | 行状态是修改时， 必须绑定属性叶子节点
2689013296 | 行状态是修改时， 不能绑定端口列表叶子节点
2689013297 | 行状态是修改时， VLAN索引必须是1
2689013298 | 框间链路不存在，不支持该操作
2689013299 | 框间链路删除失败， 存在业务配置
2689013300 | 主控板不支持该操作
2689013301 | 该业务虚端口不支持管理状态的设置
2689013302 | 请先切换为DEFAULT模式
2689013303 | VLAN索引错误
2689013304 | VLAN属性值错误
2689013305 | 端口列表长度错误
2689013306 | 端口列表值错误，没有只包含一块板
2689013307 | 端口列表值错误，一块板都没有包含
2689013308 | 端口列表值语法错误， 非法字符
2689013309 | VLAN类型错误
2689013310 | 该单板不支持TRANSLATE 模式
2689013311 | 该业务虚端口的IGMP策略不为默认值
2689013312 | ATM业务虚端口不支持引用模板的修改
2689013313 | VLAN值溢出
2689013314 | 批量参数错误
2689021557 | 板不存在
2689021558 | 板不支持
2689013317 | 端口不存在
2689013318 | 端口类型不支持
2689013319 | 端口故障
2689013320 | 所有输入端口已经加入VLAN
2689013321 | 所有输入端口都没有加入VLAN
2689013322 | 没有包含主聚合端口
2689013323 | 操作失败
2689013324 | 端口已经配置native VLAN
2689013325 | 端口或相关聚合端口在vlan上配置了静态MAC
2689013326 | 备板不支持
2689013327 | 所有端口的PVID都等于指定VLAN
2689013328 | 无效的保留VLANID起始值，指不在合法范围内
2689013329 | 业务VLAN的个数已经超过了4000个
2689013330 | 该保留VLAN起始值已配置
2689013331 | 该VLAN是保留VLAN
2689013332 | 该端口上的VLAN为 QinQ VLAN
2689013333 | VLAN不存在
2689013334 | VLAN没有增加标准端口
2689013335 | VLAN已经存在
2689013336 | Smart VLAN已满
2689013337 | 不能删除缺省VLAN
2689013338 | 已经加入标准端口， 不能删除VLAN
2689013339 | 已经加入业务虚端口， 不能删除VLAN
2689013340 | 已经加入组播组， 不能删除VLAN
2689013341 | 缺省VLAN属性已经是这样
2689013342 | 已经加入组播组， 不能修改缺省VLAN属性
2689013343 | 已经加入标准端口， 不能修改缺省VLAN属性
2689013344 | 已经加入业务虚端口， 不能修改缺省VLAN类型
2689013345 | 接入端VLAN不支持该操作
2689013346 | 缺省VLAN已经使能MPLS
2689013347 | 设置了级联属性的Gemport上的业务虚端口用户VLAN和业务VLAN必须相等
2689013348 | 该VLAN转发模式不支持此操作
2689013349 | 该VLAN类型或属性不支持此转发模式
2689013350 | 该VLAN上已经开启PPPoE单MAC功能
2689013351 | 该VLAN上已经开启防MAC欺骗功能
2689013352 | 该业务VLAN的转发模式不支持此业务虚端口类型
2689013353 | 该业务虚端口的业务VLAN和指定的内层VLAN上已存在业务虚端口
2689013354 | 该VLAN上S+C转发的业务虚端口已满配
2689013355 | 该业务VLAN的转发模式不支持在级联的GEM port上创建业务虚端口
2689013356 | 该业务虚端口的业务VLAN和指定的内层VLAN上已存在业务虚端口
2689013357 | 该VLAN上已经开启S+C转发功能
2689013358 | 该VLAN上已经开启广播报文丢弃功能
2689013359 | 该VLAN上已经开启组播报文丢弃功能
2689013360 | 该VLAN上已经开启未知单播报文丢弃功能
2689013361 | 单板上存在VLAN切换模式配置，不能删除
2689017068 | 该业务虚端口所在的GEM端口已被配置为BTV级联口
2689017208 | VLAN是RRPP协议控制VLAN，不能被删除
2689013362 | 标准端口数大于64
2689013363 | VLAN标准端口表记录已满
2689013364 | 端口不可用， 请检查电子开关配置
2689013365 | 端口存在VLAN配置
2689013366 | VLAN包含free-vcl，不能删除
2689013367 | 业务VLAN个数不能超过4000个
2689019566 | VLAN是RRPP协议控制VLAN，不能添加端口到此VLAN
2689017209 | RRPP端口不支持隔离
2689017210 | 不能从包含业务虚端口的VLAN中删除标准端口
2689017644 | MAC地址学习状态不支持此操作
2689018562 | 业务虚端口在bundle中的COS值无效
2689018767 | Local VLAN数目已经达到最大值
2689018768 | 只有smart VLAN可以配置为Local VLAN
2689021994 | 存在Local VLAN配置, 请先取消Local VLAN
2689018770 | QinQ VLAN不支持配置为Local VLAN
2689018771 | Local VLAN不存在
2689018772 | 已经打开Local VLAN全局使能开关
2689018773 | 没有主控板上行口添加到VLAN
2689018774 | 该业务虚端口不支持设置多播转发模式
2689013368 | 该VLAN是standard VLAN
2689013369 | 该VLAN是系统缺省VLAN
2689013370 | 该VLAN已创建三层接口
2689013371 | 该VLAN中存在业务虚端口
2689013372 | 该VLAN是super VLAN
2689013373 | 该VLAN是sub VLAN
2689013374 | 一般错误
2689013375 | 以太端口的Native VLAN的属性不能是QinQ或stacking
2689013376 | 无效的VLAN索引
2689013377 | VLAN属性非common
2689013378 | VLAN属性不匹配
2689013379 | sub VLAN属性不能直接设定
2689013380 | 本vlan是某些标准端口的默认VLAN， 不能配置为QinQ属性和stacking属性
2689013381 | VLAN中没有无效标准端口
2689013382 | 没有可处理对象
2689013383 | VLAN属性参数输入错误
2689013384 | 系统不支持QinQ特性
2689013385 | 系统不支持VLAN stacking特性
2689013386 | 标准VLAN属性不能配置stacking
2689013387 | Super VLAN数已达系统规格
2689013388 | 系统不支持super VLAN
2689013389 | 没有设置super VLAN的PVC参数
2689013390 | Super VLAN不存在
2689013391 | VLAN不是super VLAN
2689013392 | Sub VLAN不存在
2689013393 | Sub VLAN没有创建
2689013394 | Sub VLAN已属于其它super VLAN
2689013395 | Sub VLAN已属于本super VLAN
2689013396 | Sub VLAN不能有VLAN接口
2689013397 | Sub VLAN不能是QinQ或者stacking VLAN
2689013398 | 达到系统允许的最大sub VLAN数
2689013399 | Sub VLAN不能包含trunk业务口
2689013400 | 路由域资源不足
2689013401 | Sub VLAN获取路由句柄失败
2689013402 | 未配置super VLAN的PVC参数
2689013403 | Sub VLAN业务端口的VPI/VCI与super VLAN的PVC参数不匹配
2689013404 | Sub VLAN业务端口的PVC封装类型错误
2689013405 | VLAN不是sub VLAN
2689013406 | 删除sub VLAN路由句柄失败
2689013407 | Super VLAN包含sub VLAN
2689013408 | VLAN配置了VLAN接口
2689013409 | 请先取消super VLAN的PVC参数配置
2689013410 | 达到super VLAN的系统规格
2689013411 | 缺省VLAN不能是super VLAN和sub VLAN
2689013412 | Super VLAN不能包含端口
2689013413 | 系统不支持super VLAN
2689013414 | 系统不支持通过此叶子设置sub VLAN属性
2689013415 | 非法的ARP Proxy状态
2689013416 | VLAN不是super VLAN
2689013417 | VLAN聚合表索引错误
2689013418 | Sub VLAN不能是super VLAN
2689013419 | 请先将sub VLAN从super VLAN中删除
2689013420 | Super VLAN没有VLAN接口
2689013421 | Smart VLAN的组播PVC与super VLAN的参数不匹配
2689013422 | 默认VLAN不能成为super VLAN
2689013423 | 单板不支持super VLAN
2689013424 | 指定的MUX VLAN 已经PW绑定
2689013425 | 指定的SMART VLAN 已经PW绑定
2689013426 | 指定的VLAN已经PW绑定
2689013427 | 指定的VLAN已经使能MPLS
2689013428 | Sub VLAN不能是standard VLAN
2689013429 | Super VLAN中无此Sub VLAN
2689013430 | Super VLAN不能是QinQ或者stacking VLAN
2689013431 | Sub VLAN中业务虚端口的封装形式必须为LLC-Bridge或者VC-Bridge
2689021559 | 所有MAC地址数目超过2048
2689021560 | IPoA、PPPoA封装的业务虚端口总和已经超过2048
2689013434 | 系统内部错误
2689013435 | VLAN内没有业务虚端口
2689013436 | Label不存在
2689013437 | 网管操作需要异步实现
2689013438 | 单板不支持
2689013439 | reset操作失败
2689013440 | 单板不支持该操作
2689013441 | 一条PVC上只支持一种多业务类型
2689013442 | 用户侧参数重复
2689013443 | 业务连接资源已满
2689013444 | 指定PVC上的封装类型不支持创建多业务
2689013445 | 端口上的业务连接资源已满
2689013446 | MPLS扣板不存在
2689013447 | IMA组没有配置
2689013448 | 执行失败
2689013449 | 该VLAN不能添加更多的业务虚端口
2689013450 | 业务虚端口不存在
2689013451 | 多业务时只支持UBR业务配置
2689013452 | 存在组播用户
2689013453 | 存在IP绑定和MAC绑定
2689013454 | 有静态MAC存在
2689013455 | IPOA用户
2689013456 | OAM PING用户
2689013457 | 单板没有配置
2689013458 | PVC不存在
2689013459 | 不是单端PVC
2689013460 | 该连接已经被使用
2689013461 | 自感应PVC不支持多业务
2689013462 | 该单板不支持该种类型的多业务
2689013463 | 业务虚端口已经存在
2689013464 | 包承载TDM的业务虚端口不允许删除
2689013465 | GEMPORT不存在
2689013466 | GEM端口上的业务连接资源已满
2689013467 | 输入的端口类型错误
2689013468 | 包承载TDM业务使用的VLAN不允许删除
2689013469 | 包承载TDM业务使用的VLAN不允许配置VLAN属性
2689013470 | 指定类型GEMPORT上的不支持建立业务虚端口
2689013471 | 业务流被组播用户使用
2689013472 | 业务虚端口上绑定了IP/MAC
2689013473 | 业务流上有静态mac地址
2689013474 | 单端PVC状态不稳定
2689013475 | 业务虚端口上有OAM业务
2689013476 | 业务流有PW伪线绑定
2689013477 | 业务流配置了封装
2689013478 | 上行侧外层VLAN和上行侧内层VLAN已经被使用
2689013479 | 输入参数不全
2689013480 | VLAN MAC地址禁止学习时该VLAN只能建立一条连接
2689013481 | 业务流上绑定了802.1X
2689013482 | CAR 方向错误
2689013483 | CAR表记录数已满
2689013484 | CARID输入错误
2689013485 | CARID已经存在
2689013486 | CAR NAME已经被使用
2689013487 | CAR VALUE错误
2689013488 | CARID 不存在
2689013489 | CAR NAME为空
2689013490 | CAR NAME不存在
2689013491 | CAR模板正在被VLAN使用
2689013492 | 参数输入错误
2689013493 | 重复配置
2689013494 | VLAN上配置了静态MAC地址
2689013495 | VLAN设置禁止MAC地址学习后不能设置VLAN的最大MAC地址学习数
2689013496 | CAR NAME太长
2689013497 | CAR 名字输入错误
2689013498 | 该以太网类型已被其它协议使用
2689013499 | QinQ VLAN不支持用户侧VLAN的多业务
2689013500 | 删除业务虚端口失败
2689013501 | GEM port不存在
2689013502 | GEM port的工作模式不支持该操作
2689013503 | 当GEM port是非切换模式时，用户侧VLAN不能超过4000
2689013504 | 当GEM port是切换模式时，该GEM port只能建立一条业务虚端口
2689013505 | 当GEM port是非切换模式时，用户侧VLAN必须和上行侧VLAN一致
2689013506 | GEM port的工作模式不支持这种VLAN属性
2689013507 | 该单板上的业务连接资源已满
2689013508 | ONT 不存在
2689013509 | 所有vlan标准端口表删除失败，请检查端口的缺省vlan
2689013510 | 删除vlan标准端口部分失败，请同步vlan数据
2689013511 | 设置硬件错误
2689013512 | 发送PLOAM错误
2689013513 | 发送OMCI错误
2689013514 | Untag属性的GEM port只允许建立一个业务虚端口
2689013515 | Untag属性不支持此操作
2689013516 | QinQ业务时GEM port只能建立一条连接
2689013517 | stacking时untag的GEM port只能建立一条连接
2689013518 | GEM port下已经建立过业务虚端口
2689013519 | VLAN不存在
2689013520 | 业务虚端口所在VLAN的属性不是stacking
2689013521 | Baselabel值输入错误
2689013522 | 优先级值输入错误
2689013523 | 设置Stacking内层VLANID失败
2689013524 | 设置Stacking内层VLAN优先级失败
2689013525 | 业务虚端口不支持标记操作
2689013526 | 业务虚端口不支持设置内层VLAN优先级
2689013527 | 设置stacking外层TPID失败
2689013528 | 设置stacking内层TPID失败
2689013529 | 指定的槽位单板已被禁用
2689013530 | VDSL端口上已经配置了ATM模式的业务流
2689013531 | VDSL端口上已经配置了PTM模式的业务流
2689013532 | VDSL模式错误
2689013533 | 单板超时
2689013534 | 流量描述表项不存在
2689013535 | QOS策略不一致
2689013536 | 非UBR业务时， 业务虚端口与PVC的流量类型必须一致
2689013537 | IMA组没有LINK
2689013538 | 不是shdsl端口绑定的主端口
2689013539 | 已达到系统最大连接数
2689013540 | 该端口上只支持一种业务类型
2689013541 | 用户封装参数错误
2689013542 | 用户VLAN参数错误
2689013543 | 用户参数类型错误
2689013544 | PVC内业务虚端口已经建满
2689013545 | 端口用于建VCC的VPI个数已经达到上限
2689013546 | 端口VPI值超出范围
2689013547 | 端口VCI值超出范围
2689013548 | 自感应PVC已经存在
2689013549 | 端口上已存在业务流，不能再建autosense的流
2689013550 | 指定的槽位单板不支持autosensing功能
2689013551 | 该单板不支持该种类型的多业务
2689013552 | 该单板不支持该种类型的多业务
2689013553 | 单板故障
2689013554 | 单板的smart VLAN已满
2689013555 | GEM port下的业务虚端口已经达到最大数目
2689013556 | 配置的业务映射方式和ONT的不相符
2689013557 | 一个GEM port下的QinQ VLAN必须唯一
2689013558 | GEM port下已经建立了非QinQ的连接
2689013559 | 用户优先级参数错误
2689013560 | 流量模板car值超过单板最大值
2689013561 | GPON不支持拷贝TOS域优先级
2689013562 | 单板不支持拷贝COS或者TOS优先级
2689013563 | 一个GEM port上只支持一种业务类型
2689013564 | 描述信息非法
2689013565 | 该UP-VLAN的BFD功能已经使能，且该UP-VLAN在其它端口上已经增加业务虚端口
2689013566 | 该VLAN的BFD功能已经打开，且该VLAN已经增加业务虚端口
2689013567 | 该UP-VLAN的BFD功能已经使能，且该UP-VLAN已经增加标准端口
2689013568 | ONT对应的用户侧参数已经被使用
2689013569 | 单板不支持ATM方式
2689013570 | 用户VLAN必须和上行VLAN相同
2689013571 | VLAN ID 已被端口下的另一条业务虚端口占用
2689013572 | 单板不支持流量模板
2689013573 | VLAN内业务虚端口数已满
2689013574 | 一个PVC上只能支持一种业务类型
2689013575 | 该单板已经被隔离，不能再建立标准VLAN的业务虚端口
2689013576 | 该单板和其他单板已经建立相同标准VLAN的业务虚端口，不能再被隔离
2689013577 | 标准VLAN的属性不是QINQ
2689013578 | 单板的standard VLAN已满
2689013579 | VLAN已绑定PW
2689013580 | 配置单板失败
2689013581 | 端口不支持隔离
2689013582 | 还未设置隔离
2689013583 | 已设置隔离
2689013584 | MPLS VLAN不支持非MPLS端口
2689013585 | 单板上存在隔离配置，不能删除
2689013586 | 端口上存在隔离配置
2689013587 | VLAN上有MA依赖
2689013588 | 端口或关联聚合端口上存在MEP
2689013589 | 端口上的业务虚端口在指定VLAN中已经达到最大数目
2689013590 | 单板不支持在AOE VLAN上建立业务虚端口
2689013591 | 单板不支持VLAN聚合功能
2689019186 | 此VLAN已设置为global VLAN，不允许删除
2689013592 | 此VLAN已经存在VLAN描述
2689013593 | 此VLAN不存在VLAN描述
2689013594 | 输入的label字符非法
2689013595 | 叶子绑定错误
2689013596 | VLAN描述信息已经存在
2689013597 | TLS业务虚端口只支持QinQ VLAN
2689013598 | 业务连接资源的索引已经被占用
2689013599 | PVC bundle业务虚端口不支持自动感应
2689013600 | PVC bundle业务虚端口不支持AoE VLAN
2689013601 | PVC Bundle内业务虚端口的业务VLAN必须相同
2689013602 | 指定的上行优先级与PVC Bundle的上行优先级冲突
2689013603 | PVC Bundle业务虚端口的业务VLAN与非PVC Bundle业务虚端口的业务VLAN不能相同
2689013604 | 单板不支持PVC Bundle
2689013605 | 单板不支持延时通道绑定
2689013606 | 延时通道号非法
2689013607 | 绑定延时通道失败
2689013608 | VLAN被BTV使用，不允许删除
2689013609 | VLAN使能了BPDU透传开关，不能修改VLAN属性
2689013610 | PVC Bundle业务虚端口不支持多业务
2689013611 | PVC bundle业务虚端口不支持拷贝用户优先级
2689013612 | Subvlan中业务虚端口的封装类型必须为Bridge或者IPoA
2689013613 | 该封装类型不支持多业务
2689013614 | 此操作将使单板上的业务虚端口在SuperVLAN中超过最大规格
2689013615 | 单板的广播表将超过最大规格
2689013616 | 包承载TDM的业务虚端口不允许激活操作
2689013617 | 包承载TDM的业务虚端口不允许去激活操作
2689013618 | 业务虚端口已经激活
2689013619 | 业务虚端口已经去激活
2689013620 | 端口具有级连属性
2689013621 | 业务虚端口上被安全特性动态绑定了IP或MAC地址
2689013622 | 业务虚端口上存在PPPoE单MAC用户
2689013623 | 单板不支持设置VLAN标签切换模式
2689013624 | VLAN标签切换模式非法
2689013625 | 设置了级联属性的Gemport上仅支持根据用户VLAN区分的业务虚端口
2689013626 | 设置VLAN切换模式的业务虚端口的用户VLAN和业务VLAN必须相等
2689013627 | 单板不支持建TOE流
2689013628 | PVC bundle业务虚端口不支持ToE VLAN
2689013629 | 指定的ONT上业务虚端口已经建满
2689013630 | 同一ONT上的Common多业务流上行VLAN必须不同
2689013631 | 同一ONT上的QinQ或Stacking多业务流上行VLAN必须相同
2689013632 | 同一ONT上的Stacking多业务流的内层Label必须不相同
2689013633 | 同一ONT上不同属性的多业务流不能共存
2689013634 | 指定ONT不存在
2689013635 | 该ONT上只支持一种业务类型
2689013636 | ONT处于配置状态
2689013637 | 同一ONT上相同的上行VLAN的流对应的流量索引必须相同
2689013638 | ONT上业务流的用户VLANID不允许是4095
2689013639 | ONT上业务流的内层VLANID不允许是4095
2689013640 | 该业务虚端口类型不能设置VLAN标签切换模式
2689013641 | 该以太网类型已被其它协议使用
2689013642 | 端口配置了隔离属性
2689013643 | 端口加入了非1的VLAN
2689013644 | EPON不支持QinQ方式的untag流
2689013645 | SHDSL端口上已经配置了ATM模式的业务虚端口或者PVC
2689013646 | SHDSL端口上已经配置了PTM模式的业务虚端口
2689013647 | SHDSL模式错误
2689021561 | -
2689021562 | 业务虚端口无效
2689021563 | 业务虚端口已经去激活
2689021564 | 业务虚端口已经激活
2689021565 | 业务虚端口管理状态下发给逻辑失败
2689021566 | 业务虚端口管理状态保存数据库失败
2689021567 | 业务虚端口操作类型无效
2689021568 | VDSL单板和EAU单板不支持VCI
2689021569 | 没有被激活或去激活的业务虚端口
2689021570 | 业务虚端口正在被操作
2689021571 | 业务虚端口激活类型无效
2689013659 | 同一ONT上Common多业务流的优先级拷贝策略必须一致
2689013660 | Common VLAN下untag流的S-VLAN不能和该ONT上其他Common多流的C-VLAN相同
2689013661 | Stacking VLAN下untag流的内层label不能和该ONT上其他Stacking多流的C-VLAN相同
2689013662 | PTM模式的业务虚端口不支持AOE VLAN
2689013663 | VLAN Stacking功能未授权，请申请License
2689013664 | 单PVC多业务功能未授权，请申请License
2689013665 | 该VLAN类型不支持设置VLAN标签切换模式
2689013666 | 使能了MPLS的VLAN，属性不能修改为QINQ
2689013667 | 存在AOE、TOP或TOE业务配置
2689013668 | GEMPORT上用户VLAN必须不同
2689013669 | Supervlan只能包含上行端口
2689013670 | 端口上存在PTM业务
2689013671 | 该槽位单板不支持这种业务类型
2689013672 | PVC上用户VLAN必须不同
2689013673 | 端口上用户VLAN必须不同
2689013674 | 该VLAN 已经增加了MEth端口
2689013675 | 端口为组播级联口并且VLAN为组播VLAN
2689013676 | AoE业务虚端口不支持VPI/VCI自动感应
2689013677 | 端口上存在ATM业务
2689013678 | 非用户标识PON口，不允许操作
2689013679 | 当前PON口下的切换对已经满配置
2689013680 | 当前PON口下的网络侧VLAN被使用
2689013681 | 当前PON口下的用户侧VLAN被使用
2689013682 | 不能在用户标识PON口上创建MUX VLAN的业务流
2689013683 | EPON业务系统不支持VLAN切换的配置
2689013684 | Common和Stacking类型不支持EPON单流
2689013685 | Common和stacking类型不支持EPON多业务流untag配置
2689013686 | 基于VLAN加TAG模式下不支持untag的stacking或QinQ业务虚端口
2689013687 | 基于VLAN加tag的模式下，同一PON口中的业务虚端口的用户侧VLAN不能相同
2689013688 | 基于VLAN加tag的模式下，同一PON口中的common单业务虚端口的网络侧VLAN不能与同PON口下的stacking或QinQ业务虚端口的用户侧VLAN相同
2689013689 | 基于VLAN加tag的模式下，同一PON口中的stacking或QinQ业务虚端口已经满配置
2689013690 | Common单业务虚端口的网络侧VLAN被占用
2689013691 | EPON业务虚端口不支持此操作
2689013692 | 基于VLAN加tag的模式下，同一PON口中的stacking或QinQ的网络侧VLAN的规格已满
2689013693 | 基于VLAN加tag的模式下，同单板（如果PON口保护对存在，可能是配对PON口所在单板）中的stacking或QinQ业务虚端口的规格已满
2689013694 | Stacking或者QinQ业务流的网络侧VLAN已经被单板（如果存在PON口保护对，可能是非用户标识PON口所在的单板）上的其它不同属性的端口所占用
2689017129 | 配置重复
2689017130 | 网络侧VLAN不是QinQ类型
2689017131 | 业务流类型与PON口属性不一致
2689017132 | 基于以太类型打Tag模式下，业务流的网络侧VLAN不唯一
2689017142 | 透传业务只支持QinQ和stacking类型的业务流
2689017143 | 只有基于VLAN加TAG模式下支持透传业务流
2689017144 | 基于VLAN打tag的模式下，透传业务流所占用的ACL规格数已满
2689017145 | 因为存在子业务流，所以透传业务流不能被删除
2689017146 | 当且仅当ONT指定为所有时，才支持用户侧vlan列表
2689017147 | 全局ARP开启，不能配置EPON二层隔离为去使能
2689017148 | 该业务虚端口不支持修改Tag模式参数
2689017149 | 该业务虚端口不支持此Tag切换模式
2689019630 | 该VLAN只允许包含一个端口（业务虚端口或上行端口）
2689019631 | 已经存在三层接口的VLAN只允许包含一个端口(业务虚端口或上行端口)
2689020141 | 使能了防MAC欺骗或防IP欺骗的VLAN，属性不能修改为QinQ
2689013695 | 参数输入错误
2689013696 | 操作不支持
2689013697 | 添加参数错误
2689013698 | 系统配置错误
2689013699 | PVC不存在
2689013700 | 无法找到足够的硬件资源来捕获协议报文， 请先删除一些ACL配置后再试
2689013701 | XPoA到XPoE转换License授权数目不足，不能进行转换，请申请License
2689013702 | 该业务虚端口模式不支持设置封装
2689013703 | IPoA、PPPoA、AUTO封装的业务虚端口总和已经达到1023
2689013704 | IPoA、PPPoA、AUTO封装的业务虚端口总和已经达到 2047
2689017211 | VMAC已经使能，不能执行该操作
2689017212 | Ring check已使能，不能执行该操作
2689017326 | 协议类型索引无效
2689017327 | PITP V模式不支持该RAIO模式
2689017328 | 系统不支持的子选项类型
2689017329 | ANID未配置
2689017330 | ANIP未绑定三层接口
2689017331 | 指定的三层接口不存在
2689017332 | 未知三层接口
2689017720 | 非QinQ VLAN不支持BPDU透传
2689013705 | PITP状态输入错误
2689013706 | vmode协议类型输入错误
2689013707 | 以太网类型已经被标准协议使用
2689013708 | 不能在打开vmode时设置vmode以太网协议类型
2689013709 | 不能同时设置PITP状态和vmode协议类型
2689013710 | PITP sub-option90状态输入错误
2689013711 | PITP sub-option索引输入错误
2689013712 | PITP sub-option状态输入错误
2689019632 | QinQ VLAN不支持IPoE单MAC
2689020462 | ANIP已绑定三层接口
2689013713 | acl参数错误
2689013714 | QoS动作参数错误
2689013715 | acl没有下发
2689013716 | acl没有下发， 请先下发acl
2689013717 | 指定acl已经下发， 不能修改
2689013718 | 下发的表项已经存在
2689013719 | 指定acl已经下发， 删除失败
2689013720 | 指定的acl不存在
2689013721 | 下发的表项已经存在
2689013722 | acl正在被QoS动作使用， 不能撤销下发
2689013723 | 不支持该操作
2689013724 | 表项不存在
2689013725 | 下发的动作有冲突
2689013726 | 表项资源不足
2689013727 | 不存在任何表项
2689013728 | 下发规则的类型不匹配
2689013729 | 队列权重之和不等于100
2689013730 | 系统不存在任何acl
2689013731 | 端口限速未配置
2689013732 | 已经存在同样的规则
2689013733 | DHCP option82 状态输入错误
2689013734 | DHCP 最大报文长度输入错误
2689013735 | DHCP option82状态设置错误
2689013736 | DHCP 最大报文长度设置错误
2689013737 | 不支持的DHCP option82 操作
2689013738 | DHCP sub-option90状态输入错误
2689013739 | DHCP sub-option索引输入错误
2689013740 | DHCP sub-option状态输入错误
2689013741 | 无效的输入
2689013742 | MAC地址池数目超过最大值20
2689013743 | 所有MAC地址数目超过1024
2689013744 | 没有空闲MAC地址池
2689013745 | 不能修改MAC地址池
2689013746 | MAC地址池不能包含系统保留的MAC地址
2689013747 | 该地址池正在被使用，不能删除
2689013748 | 没有空闲MAC地址
2689013749 | 指定的MAC地址池不存在
2689013750 | MAC地址池不能包含多播或广播MAC地址
2689013751 | MAC地址池不能包含全0或全1的MAC地址
2689013752 | MAC地址池范围不能相互重叠
2689013753 | MAC分配为缺省方式，不能配置MAC pool
2689013754 | 参数错误
2689013755 | 设置失败
2689013756 | 还存在IPOA用户
2689013757 | IP地址非法
2689013758 | IPOA目的网关正在被使用
2689013759 | IPOA功能未开启
2689013760 | 没有空闲DstIp索引
2689013761 | 没有指定源IP地址
2689013762 | 设置封装类型失败
2689013763 | 参数绑定错误
2689013764 | 封装类型参数错误
2689013765 | IPOA功能未使能
2689013766 | PPPOA功能未使能
2689013767 | PVC不存在
2689013768 | IPOA，PPPOA，AUTO封装的PVC总和已经超过1024
2689013769 | 默认网关没有配置
2689013770 | 源IP地址参数无效
2689013771 | 目的IP地址参数无效
2689013772 | IPOA用户目的网关IP地址已经超过64个
2689013773 | 源IP地址冲突
2689013774 | 端口不支持封装类型操作
2689013775 | 单板不支持封装类型操作
2689013776 | 该PVC不支持设置封装类型
2689013777 | IP绑定的业务虚端口不支持PPPoA封装
2689013778 | MAC绑定的PVC只支持BRIDGE封装
2689013779 | 请先切换到LLC_BRIDGE封装
2689013780 | 该业务虚端口对应的VLAN不支持该种封装类型设置
2689013781 | 系统正忙
2689013782 | 单板不存在
2689013783 | 该PVC不支持AUTO封装
2689013784 | 申请源MAC地址失败
2689013785 | 该AoE连接不支持设置封装类型
2689013786 | 单PVC多业务不支持PPPoA or IPoA封装
2689013787 | 源IP和目的IP不能相同
2689013788 | 存在PPPOA用户
2689013789 | DOS攻击黑名单不存在
2689013790 | 设置防御DOS攻击功能失败
2689013791 | IP绑定的业务虚端口不支持AUTO封装
2689013792 | IPOA用户的源IP地址等于目的IP地址或IPOA默认网关的IP地址
2689013793 | 该单板不支持端口控制
2689013794 | 请关闭防MAC欺骗功能
2689013795 | 请把PPPoE切换到多MAC模式
2689013796 | 请先检查上行口
2689013797 | 业务虚端口正在被处理，请稍候再试
2689013798 | XPOA资源授权数目不足，请申请License
2689013799 | 无效的输入
2689013800 | 五分钟之内不允许切换
2689013801 | 请先关闭MACSPOOFING开关
2689013802 | 内部系统错误
2689013803 | 不存在VMAC地址池
2689021995 | VMAC未使能, 不能执行该操作
2689013805 | 指定的板子未分到VMAC地址
2689013806 | 指定的端口未分到VMAC地址
2689013807 | 没有任何单板分到VMAC地址
2689013808 | VMAC地址池中地址的高8位不同
2689013809 | VMAC地址池中有VMAC地址被分配给单板，不能删除地址池
2689013810 | XPOA的地址池范围超过1024
2689013811 | vmac地址池范围超过15360
2689013812 | VMAC开关打开时不能设置端口下的VMAC地址数
2689013813 | 请先关闭VMAC功能
2689013814 | 查询时单板不支持VMAC
2689013815 | 查询时单板不存在
2689013816 | 请把PPPoA切换到多MAC模式
2689013817 | 存在PPPoA多MAC用户
2689013818 | PPPoA单MAC不支持HOST-UNIQ
2689013819 | 该业务流不存在
2689013820 | PITP的当前状态不支持设置RAIO模式
2689013821 | RAIO格式字符串无效
2689013822 | 不支持的RAIO接入方式
2689013823 | 不支持的RAIO模式
2689013824 | 不支持的组合参数
2689013825 | 不支持的单板类型
2689013826 | 不支持的端口类型
2689013827 | 端口不存在
2689013828 | 指定的GEM port不存在
2689013829 | 该流已经动态绑定了用户，不能配置静态绑定IP
2689013830 | Dhcp-Option82功能未经License授权
2689013831 | PPPOE+功能未经License授权
2689013832 | Raio-Mode Cntel PMODE功能未经License授权
2689013833 | Raio-Mode Cntel Dhcp-Option82功能未经License授权
2689013834 | 所有MAC地址数目超过2048
2689013835 | IPoA、PPPoA封装的业务虚端口总和已经超过2048
2689013836 | VLAN ID值不合法
2689013837 | 该VLAN不存在
2689013838 | 该VLAN为保留VLAN
2689013839 | 该VLAN不是QINQ VLAN
2689013840 | 该VLAN已使能BPDU透传开关
2689013841 | 该VLAN已去使能BPDU透传开关
2689013842 | Pitp-vmode不支持该RAIO模式
2689013843 | dslam-id未配置
2689013844 | vmac不能在mac-pool 模式和dslam-id 模式之间切换
2689013845 | dslam-id高字节的bit0必须为0，bit1必须为1（即二进制格式必须满足：xxxxxx10～xxxxxxxx）
2689013846 | dslam-id的0xEEEE为系统保留值，不允许设置
2689013847 | VMAC使能时，不允许设置DSLAM-ID值
2689013848 | 不支持按mac-pool方式使能vmac
2689013849 | 单板当前状态不支持该操作
2689013850 | 查询VMAC-UMAC映射关系超时
2689021996 | 申请XPOA(ipoa,pppoa,auto)资源失败
2689021997 | 增强协议(DHCP Option82,RAIO,VLAN Stacking)功能没有授权
2689013853 | EPON业务流不支持操作防MAC欺骗最大MAC地址学习数
2689013854 | 宽带城域网非法接入控制功能未经License授权
2689013855 | 此业务虚端口不支持该操作
2689013856 | PPPoE总检测时间不能小于单位检测时间
2689013857 | 业务虚端口存在IP绑定
2689013858 | 业务虚端口存在MAC绑定
2689013859 | 防DOS攻击设置失败
2689013860 | 防DOS攻击系统错误
2689013861 | DHCP Option82 功能未授权，请申请License
2689013862 | PPPOE+ 功能未授权，请申请License
2689013863 | 业务虚端口上存在PPPoE单MAC用户
2689013864 | 该业务虚端口配置了封装
2689018805 | 开启防御MAC欺骗功能后不能修改最大MAC地址学习数
2689013865 | 系统不支持的协议类型
2689013866 | 系统不支持的子选项类型
2689013867 | 子选项状态值无效
2689013868 | 输入的VMAC保留位参数值不合法
2689013869 | VMAC使能时不能配置保留位的参数值
2689013870 | VMAC功能未授权，请申请License
2689013871 | dslam-id超出实际有效范围
2689013872 | 指定端口不存在
2689013873 | TLS的流不支持设置操作
2689013874 | 输入的ANID不合法
2689013875 | 保留位参数值超出实际有效范围
2689013876 | VMAC使能后，五分钟内不允许去使能
2689013877 | 该VLAN使能了BPDU透传
2689013878 | VLAN类型不支持该操作
2689013879 | VLAN属性不支持该操作
2689013880 | VLAN转发模式不支持该操作
2689013881 | BPDU基于VLAN透传表项已满
2689017077 | ONT不存在
2689017213 | 没有足够的硬件资源捕获协议报文，请删除一些ACL配置然后再试
2689017214 | 以太协议类型已经被使用
2689019187 | 端口个数不为2
2689019188 | 环端口不存在
2689019189 | 设备STP功能未开启
2689019190 | 端口速率状态不稳定
2689019191 | MAC-HCS开关没有关闭
2689019192 | Global VLAN不存在
2689019193 | Global VLAN已存在
2689019194 | 环端口已存在
2689019195 | 索引错误
2689019196 | Global VLAN配置已满
2689019243 | S+C VLAN不支持VMAC
2689019244 | QINQ VLAN不支持VMAC
2689019245 | VLAN已经绑定模版，不能设置VMAC的单独开关
2689019246 | 请把该VLAN的PPPoE切换到多MAC模式
2689019336 | 请先关闭该VLAN的防MAC欺骗开关
2689019247 | VMAC已经达到最大系统规格
2689019248 | 请关闭该VLAN的VMAC功能
2689021998 | 全局和VLAN级VMAC开关同时使能时, 不支持配置VMAC老化模式
2689020109 | 不支持对QinQ VLAN设置防MAC地址欺骗
2689020928 | BBF模式下，ANID不可以包含空格
2689020929 | 该以太网类型已被ring check以太网协议使用
2689021082 | VLAN未绑定RAIO模板
2689021083 | RAIO模板编号已经存在
2689021084 | RAIO模板名称已经存在
2689021085 | RAIO模板不存在
2689021086 | 模板数已经达到最大上限
2689021087 | RAIO模板已经被VLAN绑定
2689021088 | 请把该VLAN的IPoE切换到多MAC模式
2689021089 | 请把该VLAN的PPPoA切换到多MAC模式
2689021090 | 其它终端已进入该RAIO模板模式下
2689021091 | 非法模板名
2689021092 | 请修改该VLAN的转发属性
2689021093 | RAIO模板的用户自定义格式字符串数量已经达到最大
2689021269 | 该端口检测到环网，请先去激活端口
2689021717 | 表格中无记录
2689021718 | 该模式下存在其它终端
2689021740 | 查询方式与单板类型不匹配，xPON单板仅支持按照ONT进行查询
2689021741 | 查询方式与单板类型不匹配，非xPON单板不支持根据ONT进行查询。
2689021799 | 禁止将级联属性的gemport添加到VMAC使能的SVLAN中
2689021800 | 该VLAN下含有级联属性的gemport，禁止使能VMAC
2689021801 | IPv6oE控制协议的VMAC开关已使能
2689022388 | IGMP模式不是proxy或者snooping
2689022389 | 配置基于VLAN的多播报文透传必须先关闭全局的BPDU透传开关和Multicast透传开关
2689022390 | 基于VLAN的未知多播报文透传开关配置个数超出限制
2689022391 | 请先删除基于VLAN的多播报文透传配置
2689022392 | 外层以太网类型不是0x8100时不能配置基于VLAN的多播报文透传功能
2689022577 | 端口ONT参数无效
2689022578 | 配置命令应该指定ONT标识参数
2689022579 | 单板不支持该功能
2689013882 | 节目无效
2689013883 | 节目名称长度无效
2689013884 | 节目名称中包含非可视字符
2689013885 | 节目组播IP地址非法
2689013886 | 指定节目名称的节目已存在
2689013887 | 指定节目名称的节目不存在
2689013888 | 节目配置已达到最大
2689013889 | 上行口VLAN记录不存在
2689013890 | 指定节目索引的节目已存在
2689013891 | 指定节目索引的节目不存在
2689013892 | 指定节目IP地址的节目已存在
2689013893 | 指定节目IP地址的节目不存在
2689013894 | 超过授权的节目数
2689013895 | 修改节目参数失败
2689013896 | 节目绑定的上行口物理端口号大于单板的最大端口号
2689013897 | 上行口已存在
2689013898 | 上行口的主机IP地址与原来的不相同
2689013899 | 对应的端口有用户上线
2689013900 | 上行口记录已达到最大
2689013901 | 上行口对应的IGMP级联端口不存在
2689013902 | 上行口不存在
2689013903 | 上行口绑定的节目数非零
2689013904 | 上行口无效
2689013905 | 模板不存在
2689013906 | 模板无效
2689013907 | 模板同名
2689013908 | 模板存在
2689013909 | 用户状态无效
2689013910 | 用户不存在
2689013911 | 用户参数无效
2689013912 | 用户被阻塞
2689013913 | 用户无权限
2689013914 | 预览license开关关闭
2689013915 | 全局预览开关关闭
2689013916 | 达到最大预览次数
2689013917 | 小于预览间隔
2689013918 | 模板名过长
2689013919 | 模板名长度等于零
2689013920 | 模板名不可见
2689013921 | 无效MUX VLAN
2689013922 | 无效smart VLAN
2689013923 | 无效同时观看节目数
2689013924 | 用户已经存在
2689013925 | 用户数已满
2689013926 | 该板不支持BTV
2689013927 | 端口号无效
2689013928 | 该业务虚端口不支持BTV
2689013929 | 用户在线
2689013930 | 槽内不存在BTV用户
2689013931 | smart VLAN内不存在BTV用户
2689013932 | 用户已经被阻塞
2689013933 | 槽内不存在解阻塞用户
2689013934 | smart VLAN内不存在解阻塞用户
2689013935 | 不存在解阻塞用户
2689013936 | 用户已经解阻塞
2689013937 | 槽内不存在阻塞用户
2689013938 | smart VLAN内不存在阻塞用户
2689013939 | 阻塞用户不存在
2689013940 | 不存在在线用户
2689013941 | 不存在特权用户
2689013942 | 没有用户在观看该节目
2689013943 | 没有用户使用该模板
2689013944 | 特权用户不能拥有模板
2689013945 | 要绑定的模板已经存在
2689013946 | 要解除绑定的模板不存在
2689013947 | 用户未绑定该模板
2689013948 | 空闲频道不存在
2689013949 | VPI无效
2689013950 | VCI无效
2689013951 | 模板索引无效
2689013952 | 系统忙
2689013953 | VLAN不存在
2689013954 | 超过模板绑定数
2689013955 | 特权用户无需绑定模板
2689013956 | 有用户存在，不能修改此参数
2689013957 | 通用查询间隔应该比通用查询响应时间大
2689013958 | 通用查询响应时间应该比通用查询间隔小
2689013959 | 特定查询响应时间应该比特定查询间隔小
2689013960 | 特定查询间隔应该比特定查询响应时间大
2689013961 | RSTP业务没有打开，该设置无效
2689013962 | 默认的节目名称的节目已存在
2689013963 | 主控板不存在上行口
2689013964 | 组播IP地址对应的组播MAC地址冲突
2689013965 | 承载IGMP的业务虚端口不存在或不支持BTV
2689013966 | 承载视频流的业务虚端口不存在或不支持BTV
2689013967 | 用户权限模式不支持
2689013968 | 用户绑有模板
2689013969 | 没有LSW扣板，不支持级连口
2689013970 | 此端口已经设为上行口
2689013971 | VIP用户无需授予权限
2689013972 | 此端口已经设为级联口
2689013973 | 此级联端口已经存在
2689013974 | 此级联端口不存在
2689013975 | 此端口不能设置为组播级联口
2689013976 | 此端口不能设置为组播上行口
2689013977 | 此端口号大于单板最大端口号
2689013978 | 级联端口不存在
2689013979 | 级联口记录已达到最大
2689013980 | 此槽位上没有单板
2689013981 | 此端口在备板上，不支持当前操作
2689013982 | 上行口模式不是RSTP，必须输入上行口参数
2689013983 | 请先删除相关级联端口
2689013984 | 级联口不是静态加入属性
2689013985 | 不支持修改此属性
2689013986 | 不能为自动感应业务虚端口指定VPI和VCI
2689013987 | 无法找到足够的硬件资源来捕获协议报文，请尝试删除一些ACL配置，再启动协议模块
2689013988 | 不能单独修改VPI或VCI
2689013989 | 日志正在上报
2689013990 | 日志不在上报
2689013991 | 上行口的使用带宽将超出其分配带宽
2689013992 | 分配带宽小于已使用的带宽
2689013993 | 带宽管理功能已经关闭
2689013994 | RSTP模式下不能删除根端口
2689013995 | 根端口带宽校验失败
2689013996 | 在此操作前所有用户必须下线
2689013997 | 带宽超出这种端口允许的最大值
2689013998 | 无效的主机IP地址
2689013999 | 端口存在BTV配置
2689014000 | 端口不可用，请检查电子开关配置
2689014001 | 用户没有观看此节目
2689014002 | 端口连接状态有误
2689014003 | 用户不能改业务类型
2689014004 | 用户分配带宽小于已使用带宽
2689014005 | 请先删除上行口
2689014006 | 获得当前系统时间错误
2689014007 | 当前系统时间小于组播组建立时间
2689014008 | 比较当前系统日期和组播组建立日期失败
2689014009 | 比较当前系统时间和组播组建立时间失败
2689014010 | 获取自1970/1/1-00:00:00以来的秒数失败
2689014011 | 获取自1970/1/1-00:00:00组播组建立时间的秒数失败
2689014012 | 当前时间大于组播组超时时间
2689014013 | 节目组对应高层转发表项无效
2689014014 | 该类型的用户存在，不能修改相应的全局参数
2689014015 | VLAN不包括该端口，请在该端口上添加VLAN
2689014016 | 发送查询包失败
2689014017 | 系统错误
2689014018 | 指定单板工作在QINQ模式，不允许配置组播级联口业务
2689014019 | 无效端口
2689014020 | 单板不支持该操作
2689014021 | 此端口不支持此操作
2689014022 | 单板不存在
2689014023 | 当前有组播流量统计任务正在执行
2689014024 | 组播IP所对应节目未配置
2689014025 | 设定组播流量统计MAC地址错误
2689014026 | 获得统计结果错误
2689014027 | 启动组播流量统计定时器失败
2689014028 | 没有找到合适的单板进行组播流量统计
2689014029 | 查找单板所对应LSW内部端口ID错误
2689014030 | 扣板类型不是LSW
2689014031 | 添加LSW转发表项错误
2689014032 | 添加LSW转发表项出端口错误
2689014033 | 未在LSW中找到业务单板所对应的出端口ID
2689014034 | 查找单板物理位置信息错误
2689014035 | 查找单板ID错误
2689014036 | 发送DCM消息错误
2689014037 | 单板ID错误
2689014038 | 逻辑统计组播流量错误
2689014039 | 组播流量统计过程中发生未知错误
2689014040 | 删除LSW转发表项错误
2689014041 | 未知的单板返回消息类型
2689014042 | 停止组播流量统计定时器失败
2689014043 | 单板返回命令应答消息超时
2689014044 | 向网管返回错误失败
2689014045 | 网管下发SNMP消息参数出错
2689014046 | 单板出现未知错误
2689014047 | 返回消息VLAN ID错误
2689014048 | 获得单板的框槽错误
2689014049 | 获得单板职能类型错误
2689014050 | 获得单板有效端口数错误
2689014051 | 单板框/槽/端口无效
2689014052 | 单板端口被配置为有效BTV用户端口
2689014053 | 接口板上的端口被配置成上行口
2689014054 | 接口板上的端口被配置成级联口
2689014055 | 输入的VDSL单板端口模式和已配置不匹配
2689014056 | 承载IGMP报文和承载视频流的流类型不一致
2689014057 | 单板类型不是GPON，不能输入GEM port
2689014058 | 输入的端口不在保护对端口中
2689014059 | BTV节目授权数目不足，请申请License
2689014060 | 切换到RSTP模式时没有设置默认上行口
2689014061 | 保护对端口不存在
2689014062 | 上行口模式是保护对模式，应该输入保护端口
2689014063 | 保护对端口未配置
2689014064 | 没有指定IGMP报文统计的端口号
2689014065 | 该端口已经是IGMP报文统计的端口号
2689014066 | 必须输入节目的绑定上行口
2689014067 | 指定的上行口没有组播流量
2689014068 | 保留VLAN错误
2689014069 | 节目名称与节目默认名称冲突
2689014070 | 不能同时修改组播用户的多类参数
2689014071 | 组播用户端口已经是组播VLAN的成员
2689014072 | 从框组播用户承载视频流的PVC不支持单PVC多业务方式
2689014073 | 建立组播VLAN个数已满
2689014074 | 组播VLAN已经存在
2689021575 | 动态节目不允许删除
2689014076 | 其他终端在使用此组播VLAN
2689014077 | Vlan内有在线用户或节目，不能删除
2689014078 | 业务虚端口不存在
2689021576 | 不能同时修改组播节目的多个参数
2689014080 | 节目没有配置上行口，不能切换到节目模式
2689014081 | 用户已加入匹配模式为disable的组播VLAN
2689014082 | 带宽管理端口记录已存在
2689014083 | 带宽管理端口记录已满
2689014084 | 带宽管理端口不存在
2689014085 | 指定用户必须输入流模式为ptm或atm
2689014086 | 找不到组播vlan记录
2689014087 | 节目匹配IP地址需要起始和结束IP绑定下发
2689014088 | vlan匹配模式禁止时不能添加静态节目
2689014089 | 没有指定IGMP报文统计的组播VLAN
2689014090 | 该VLAN已经是IGMP性能统计的组播VLAN
2689014091 | 动态节目不允许删除
2689014092 | 组播VLAN不存在
2689014093 | 组播用户端口不是组播VLAN的成员
2689014094 | vlan 包含多播开关为透传的流，不能设置为组播vlan
2689021577 | -
2689014096 | 动态节目不能被权限模板绑定
2689014097 | 组播vlan中流的未知多播抑制策略不能设置为transparent模式
2689014098 | 节目匹配失败
2689014099 | 无效的源IP地址
2689014100 | 组播VLAN的IGMP版本为V3时节目必须有源地址
2689014101 | 组播VLAN的IGMP版本为V2时节目不能有源地址
2689021578 | 节目名称与节目默认名称冲突
2689021579 | 不能同时修改组播用户的多类参数
2689014104 | 单板删除失败， 接口板上的端口被配置成默认上行口
2689014105 | 此端口已经设为组播用户
2689014106 | 不能输入GemportID因为端口不是GPON类型
2689014107 | 请输入GemportID因为端口是GPON类型
2689014108 | 上行端口配置成组播上行口，不支持建框间链路
2689014109 | 上行端口配置成组播虚上行口，不支持建框间链路
2689014110 | 上行端口配置成组播级联口，不支持建框间链路
2689014111 | 指定的GEM port不存在
2689014112 | 此GEM port已经设为组播级联口
2689014113 | 动态生成的节目属性不能被修改
2689014114 | 组播用户License授权数目不足，不能添加组播用户，请申请License
2689014115 | 组播节目License授权数目不足，不能添加组播节目，请申请License
2689014116 | 端口存在框间链路
2689021580 | 申请组播用户资源失败
2689021581 | 申请组播节目资源失败
2689021582 | 用户达到该节目等级的最大观看数
2689021583 | 节目绑定了权限模板
2689014121 | 默认预览模板不能被删除
2689014122 | 预览模板被引用，不支持该操作
2689014123 | 该预览模板已经存在
2689014124 | 该预览模板不存在
2689014125 | 级联框上存在在线的组播用户，不能删除框间链路
2689014126 | 该业务流对应的组播用户不存在
2689014127 | VDSL用户必须输入流模式为ptm 或atm
2689014128 | 不支持该操作
2689014129 | CDR 功能开关已关闭
2689014130 | 在PIM-SSM模式不支持此操作
2689014131 | 在PIM-SSM模式节目必须有源地址
2689014132 | BTV用户授权数目不足，请申请License
2689014133 | 非法的默认组播源IP
2689014134 | 指定VLAN的三层接口已使能PIM-SM
2689014135 | 在IGMP PROXY模式下，IGMP报文不允许配置成PPPoE的封装
2689014136 | 只有PROXY模式才支持此操作
2689014137 | IGMP报文的封装格式为PPP，不允许修改IGMP模式为PROXY
2689014138 | GPON用户不能输入视频流ID
2689014139 | 不支持此方式增加VLAN与封装类型组合的多业务流类型用户，请按流操作
2689014140 | 承载IGMP报文的业务虚端口无效
2689014141 | 承载IGMP报文的端口和承载视频流的端口不同
2689014142 | 承载视频流的业务虚端口无效
2689014143 | 不能修改用户流参数
2689014144 | 不能同时通过流ID和通过端口进行操作
2689014145 | 流的组播抑制策略类型无效
2689014146 | 流不支持组播抑制策略
2689014147 | 此ONTID已经设为组播用户
2689014148 | 非EPON类型单板，请不要输入ontid
2689014149 | EPON类型单板，请输入ontid
2689014150 | 指定的ONTID不存在
2689014151 | 此ONTID已经设为级联口
2689014152 | ONT用户模式错误
2689014153 | 无效权限模板掩码
2689014154 | 端口不是聚合组主端口
2689014155 | 单板上级联口数已满
2689014156 | 系统为GPON上行，不支持上行口管理
2689014157 | 系统为GPON上行，不支持上行口工作模式的配置
2689014158 | 组播vlan中流的IGMP报文抑制策略不能设置为transparent模式
2689019567 | RRPP业务启动时，该设置才会生效
2689017215 | 无效的BTV模式
2689014159 | 不支持QinQ VLAN
2689014160 | vpi与vci要一起输入
2689014161 | 流类型与流参数要一起输入
2689014162 | 非VDSL用户不要输入流模式
2689014163 | 承载组播视频的业务虚端口已经被使用
2689014164 | 视频流要与协议流一起输入
2689014165 | 节目索引无效
2689014166 | 节目VLAN无效
2689014167 | 静态节目不支持该操作
2689014168 | 动态节目不支持该操作
2689014169 | 节目不存在
2689014170 | 节目优先级无效
2689014171 | 节目带宽无效
2689014172 | 该节目没有组成员
2689014173 | 所有节目都没有组成员
2689014174 | 节目等级无效
2689014175 | VLAN匹配模式为禁止时不能添加静态节目
2689014176 | 获得当前系统时间失败
2689014177 | 当前系统时间小于组播组建立时间
2689014178 | 比较当前系统日期和组播组建立日期失败
2689014179 | 获取流量统计结果失败
2689014180 | 该单板上已存在上行口 不允许增加级联口
2689014181 | 级联口索引无效
2689014182 | 该级联口有静态加入成员
2689014183 | 级联口索引已被占用
2689014184 | 组播VLAN的IGMP模式不是关闭的
2689021999 | 组播VLAN的IGMP模式不允许在proxy和snooping模式间切换,请先关闭组播VLAN的IGMP模式
2689014186 | 组播虚上行口不存在
2689014187 | 组播VLAN的上行口个数达到最大限制
2689014188 | MSTP是关闭的
2689014189 | 有用户在线，不能设置上行口模式
2689014190 | 单板类型错误
2689014191 | VLAN不是小区VLAN
2689014192 | 用户端口带宽校验不通过
2689014193 | PON端口号无效
2689014194 | PON口带宽校验不通过
2689014195 | 单板不是GPON单板
2689014196 | PON口带宽无效
2689014197 | GPON端口不存在
2689014198 | CDR正在上报或未配置CDR服务器
2689014199 | CDR开关没有打开
2689014200 | 健壮性系数无效
2689014201 | 带宽管理开关无效
2689014202 | 通用查询间隔无效
2689014203 | 通用查询最大响应时间无效
2689014204 | 特定查询间隔无效
2689014205 | 特定查询最大响应时间无效
2689014206 | 特定查询次数无效
2689014207 | V2路由老化时间无效
2689014208 | IGMP版本无效
2689014209 | 标识时间无效
2689014210 | 日志间隔无效
2689014211 | CDR间隔时间无效
2689014212 | CDR间隔数目无效
2689014213 | CDR开关无效
2689014214 | 用户行为上报开关无效
2689014215 | 通用组响应时间必须小于通用组查询间隔
2689014216 | 通用组查询间隔必须大于通用组查询响应时间
2689014217 | 特定组查询间隔必须大于特定组查询响应时间
2689014218 | 特定组响应时间必须小于特定组查询间隔
2689014219 | 封装模式无效
2689014220 | ECHO开关无效
2689014221 | V3 SNOOPING处理策略无效
2689014222 | 模板已经存在
2689014223 | 已达到系统支持的最大模板个数
2689014224 | 模板正在使用
2689014225 | 模板名称相同
2689014226 | 默认模板名称已经存在
2689014227 | 用户索引无效
2689014228 | 组播VLAN索引无效
2689014229 | 动态可控模式下不支持此操作
2689014230 | Vlan内包含业务虚端口，不能被设置为组播vlan
2689014231 | IGMP模式无效
2689014232 | VLAN被BTV使用，不允许删除
2689014233 | 不能在组播vlan下配置业务虚端口
2689014234 | IGMP模式是打开的
2689014235 | 动态可控模式下不支持修改用户最大可观看节目数
2689014236 | proxy、snooping with report proxy或者snooping with leave proxy模式下不支持此操作
2689014237 | 业务连接资源已满
2689017078 | 上行SVLAN模式下不支持此操作
2689014238 | PON用户不能输入视频流ID
2689014239 | PON类型单板，请输入PON参数
2689014240 | 非PON类型单板，请不要输入PON参数
2689014241 | 单板业务类型不匹配
2689014242 | 非用户标识PON口，不允许操作
2689014243 | 有用户在线，不能设置CTC模式
2689014244 | 命令执行超时
2689014245 | 单板用户数已满
2689014246 | 系统正在向单板批量同步BTV配置，此时不对命令产生响应
2689014247 | 无效IP地址
2689014248 | 该级联口有在线成员
2689017216 | 切换BTV模式失败
2689017217 | RRPP主节点不支持组播RRPP模式
2689017218 | 端口上没有流存在
2689017219 | 业务流被组播用户使用，不能删除
2689017220 | 业务流的IGMP处理策略为非默认值，不能删除
2689017221 | 业务流所在的端口被配置为级联口，不能删除
2689017222 | VLAN已经被BTV使用
2689017223 | 端口是组播级联口并且VLAN是组播VLAN，不能删除
2689017224 | 请先删除组播上行口
2689017225 | 请先删除组播级联口
2689017226 | 指定模板名称的模板已存在
2689017227 | 指定的ONT不存在
2689017228 | 此端口为从端口，不支持当前操作
2689017333 | 该VLAN是super VLAN
2689017334 | 当前BTV模式不支持此操作
2689017335 | 承载IGMP报文的业务虚端口已经被使用
2689017336 | 该组播VLAN中有成员已经加入匹配模式为去使能的组播VLAN
2689017721 | 支持CAC的PON端口数已达到最大
2689018082 | 单板为级联板, 不允许配置组播上行口
2689018083 | 单板为上行板, 不允许配置组播级联口
2689018084 | 该IGMP模式切换不允许，请先关闭IGMP模式
2689018085 | 存在有组播VLAN的IGMP模式未关闭
2689018086 | 全局的IGMP模式未关闭
2689018234 | 有用户在线，不能切换节目的GEM port模式
2689018235 | 无效的GEM port模式
2689018378 | 此业务虚端口不支持该操作
2689018694 | 组播转发表项已满
2689018087 | 不能修改组播用户模式
2689018236 | 端口上已经存在指定模式的组播用户
2689019249 | 用户没有静态加入该节目
2689019250 | 用户已经加入了该节目
2689019337 | 端口不存在
2689019338 | 不存在对该节目有权限的用户
2689019339 | 描述信息非法
2689019340 | 描述信息不存在
2689019341 | 用户没有预览该节目
2689019342 | 预览模板索引无效
2689019343 | 级联口静态加入开关关闭
2689019344 | 组播VLAN的IGMP模式不是PROXY
2689019345 | 级联口没有静态加入该节目
2689019346 | 级联口静态加入节目失败
2689019347 | 级联口取消静态加入失败
2689019348 | 单板故障
2689019349 | 端口类型错误
2689019350 | 板类型错误
2689019351 | 模板已达到最大
2689019352 | 指定模板名称的模板不存在
2689019353 | 内联端口静态加入节目失败
2689019354 | 内联端口不存在
2689019355 | 内联端口静态加入的频道不存在
2689019356 | 内联端口取消静态加入节目错误
2689019357 | 此级联口不支持模拟发送查询报文
2689019358 | 当前BTV模式为组播VLAN模式，必须输入组播VLAN
2689019359 | 当前BTV模式为全局IP模式，不能输入组播VLAN
2689019360 | 参数错误
2689019361 | 写数据库失败
2689019362 | 读数据库失败
2689019363 | RRPP是关闭的
2689019449 | 单板当前的网络角色不支持该操作
2689019568 | BTV仿真索引不合法
2689019569 | BTV仿真数达到最大值
2689019570 | 指定的BTV仿真正在处理，当前不支持该操作
2689019571 | 该BTV仿真不存在
2689019572 | 该用户不支持BTV仿真
2689019700 | 节目匹配表满
2689019701 | 节目IP地址段交叉
2689019702 | 节目IP地址段不存在
2689020930 | 端口不存在BTV用户
2689020568 | 系统ACL资源已满
2689020931 | 节目主机属性去使能，不支持该功能
2689020932 | 请关闭所有组播VLAN模式
2689022000 | 该单板不支持(S,G)转发模式
2689022001 | 在不支持(S,G)转发模式的单板上存在用户或者级联口
2689022002 | 请先关闭(S,G)转发模式，再进行此操作
2689020936 | 请先删除所有组播节目，再进行此操作
2689020937 | 当前主控板不支持设置组播用户带宽
2689020938 | 当前主控板不支持设置组播用户视频流参数
2689020939 | 当前主控板不支持设置组播节目视频VLAN
2689020940 | 当前主控板不支持设置组播用户视频VLAN tag模式
2689020941 | 用户在线，不允许修改用户版本
2689021094 | 请先关闭IGMP加速器，再进行此操作
2689022003 | (S,G)转发模式下不支持BTV仿真
2689022004 | 在(S,G)转发模式下节目必须有源IP地址
2689021270 | 组播转发表项为空
2689022005 | 组播VLAN的IGMP IPv6模式不允许在proxy和snooping模式间切换,请先关闭组播VLAN的IGMP IPv6模式
2689021272 | 组播VLAN的IGMP IPv6模式不是关闭的
2689021273 | 组播VLAN 的IGMP IPv6模式不是PROXY
2689021274 | 用户已加入IGMP IPv6模式为使能的组播VLAN
2689021275 | IPv6 节目不支持此操作
2689021276 | 存在有组播VLAN的IGMP IPv6模式未关闭
2689021719 | IPv6节目不支持配置预览权限
2689022006 | 在(S,G)转发模式不支持此操作
2689021721 | 当前组播VLAN的IGMP IPv6版本为V1，不能输入源IP
2689021722 | IPv6组播转发表项已满
2689021723 | IPv6节目不支持主机IP
2689021742 | 使能所有节目的静态加入后,20秒内不允许去使能
2689021743 | 去使能所有节目的静态加入后,20秒内不允许使能
2689021744 | 组播VLAN的IGMP IPv6模式是off
2689021745 | 组播VLAN的IGMP模式是off
2689021783 | 用户没有加入任何组播VLAN
2689021784 | 组播VLAN没有成员
2689021802 | 组播VLAN的IGMP版本不是IGMPv3
2689021803 | 当前组播VLAN内存在IGMPv2的用户. 请先删除这些IGMPv2用户
2689021804 | 存在组过滤模式不是ASM-SSM的组播VLAN. 请先删除这些组播VLAN
2689021805 | 该组播VLAN下的某些用户是其它组播VLAN的成员. 请先在其它组播VLAN模式下解除成员关系
2689021806 | 当前组播VLAN的组过滤模式不支持此操作
2689021807 | 存在controlword属性去使能的级联口. 请先删除这些级联口
2689021808 | 在SSM-only的组过滤模式下必须输入节目的源IP地址
2689021809 | 在ASM-only的组过滤模式下不能输入节目的源IP地址
2689021810 | 组过滤模式为ASM-only或SSM-only的MLVAN的成员不能同时为其它MVLAN的成员. 请先解除该用户同其它MVLAN的成员关系
2689022007 | 该用户所绑定的MVLAN的组过滤模式为SSM-only, 不能切换用户IGMP版本为IGMPv2
2689021938 | 节目源IP地址冲突, 不能与已存在的节目源IP地址的低20bit相同
2689022008 | 当前MVLAN的组过滤模式为SSM-only, 不能绑定IGMPv2的用户
2689022009 | 当前MVLAN的组过滤模式为SSM-only, 不能切换MVLAN的IGMP版本为IGMPv2
2689022010 | 不能同时配置IPv4地址和IPv6地址
2689022011 | 查询未完成
2689022012 | 同时进行的查询数超过限定值
2689022013 | 查询未启动
2689022014 | 查询起始点超过实际数据长度
2689022015 | 全局IP模式不支持此操作
2689022016 | 级联口去使能control-word时不支持此操作
2689022017 | IGMP主机模式不支持此操作
2689022018 | 不支持同时下发IPv4与IPv6协议参数
2689022019 | (S,G)或SSM-only模式下不支持BTV仿真
2689022020 | 创建MVLAN时不支持下发IPv6协议参数
2689022251 | 该组播用户没有配置业务虚端口
2689022252 | 存在IGMP版本为v2的MVLAN，不允许使能(S,G)模式
2689022253 | 在(S,G)模式下，不允许配置MVLAN的IGMP版本为v2
2689022257 | 在ASM-SSM的组过滤模式下不能输入节目的源IP地址
2689022258 | 该核不支持BTV
2689022268 | 至少存在一个MVLAN的查询代理已关闭
2689022393 | 当syslog开关使能时，不支持配置日志记录对象为MAC
2689022394 | 当配置日志记录对象为MAC时，禁止使能syslog开关
2689022395 | 当query-proxy开关去使能时，report-proxy和leave-proxy开关值必须相同
2689022580 | 系统资源不足
2689022581 | Syslog开关没有打开
2689022782 | 系统中存在快速离开属性不是mac-based的组播用户，不允许切换日志对象为MAC
2689022783 | 当前配置的日志记录对象为MAC，只允许配置快速离开属性为mac-based的组播用户
2689022814 | 请先删除组播默认上行口
2689022815 | 默认上行口不存在
2689022845 | 统计任务已存在
2689022846 | 统计任务不存在
2689022947 | 存在未阻塞用户，不允许批量修改用户版本
2689014249 | 网桥优先级的步长必须是4096
2689014250 | 端口优先级的步长必须是16
2689014251 | 端口不存在或者不支持STP
2689014252 | 无法找到足够的硬件资源来捕获协议报文， 请先删除一些ACL配置后再试
2689014253 | 端口是聚合端口的从端口
2689014254 | 端口存在STP配置
2689022784 | 主优先级必须高于次优先级
2689014255 | 指定的端口不存在
2689014256 | 端口已存在根保护，设置环路保护或边缘端口保护会产生冲突
2689014257 | 端口已存在环路保护，设置根保护或边缘端口保护会产生冲突
2689014258 | 端口已存在边缘端口保护，设置根保护或环路保护会产生冲突
2689014259 | 端口只能在实例0上设置环路保护，根保护，边缘端口保护，点对点链路属性、mCheck或BPDU最大发送数目
2689014260 | 系统不支持该VLAN
2689014261 | 无效的输入参数
2689014262 | 不支持该操作
2689014263 | 端口不是指定端口， 设置ROOT守护失败
2689014264 | 域名中包含非法字符
2689014265 | 字符串必须是十六进制的， 且长度必须是2的倍数
2689014266 | 根桥为主根或备份根， 不允许修改它的优先级
2689014267 | 系统不支持RSTP模式
2689014268 | 上行端口的STP开关打开，不允许建框间链路
2689014269 | 不能删除该单板，有MSTP的配置存在
2689014270 | 上行端口不支持创建框间链路
2689014271 | 端口存在STP配置
2689018806 | 负荷分担保护组端口不支持STP功能
2689020873 | 端口的PathCost计算标准不是dot1d
2689022345 | 此端口已绑定MSTP次优先级配置，不允许配置为保护组保护成员端口
2689022396 | 此端口已绑定MSTP次优先级配置，不允许配置为聚合组从端口
2689022582 | 端口已经配置了STP次优先级
2689014272 | 开关索引错误
2689014273 | 开关类型错误
2689014274 | 系统忙， 请稍候再试
2689014275 | 备板端口启用
2689014276 | 存在MPLS配置
2689014277 | 系统配置错误
2689014278 | 端口配置恢复失败
2689014279 | 电子开关对应槽位单板处于配置阶段
2689014280 | 存在相同开关位置配置
2689014281 | 电子开关不支持该操作
2689014282 | 端口存在保护对配置
2689014283 | 该单板不支持此功能
2689014284 | 端口不存在 请检查电子开关配置
2689014285 | 端口存在框间链路 不能切换电子开关
2689017337 | 数据库未保存，设置电子开关之前请保存数据库
2689017338 | 系统正忙，不能设置电子开关
2689014286 | 端口不支持这种角色
2689014287 | 单板删除失败， 单板上配置了角色
2689014288 | 该单板未连接到LSW端口上
2689014289 | 该端口未连接到LSW端口上
2689014290 | 该FPGA未连接到LSW端口上
2689014291 | 连接类型错误
2689014292 | 角色类型错误
2689014293 | 端口不支持角色查询
2689014294 | 端口存在角色配置
2689014295 | 单板删除失败， 单板上配置了隔离
2689014296 | 端口存在隔离配置
2689014297 | 该单板不支持按照端口设置隔离
2689014298 | 该单板不支持按照单板设置隔离
2689014299 | 单板或端口已经配置了隔离， 不能重复配置
2689014300 | 未知错误
2689014301 | 空指针错误
2689014302 | 输入参数错误
2689014303 | 命令执行超时
2689014304 | 单板不存在
2689014305 | 取得调试函数出错
2689014306 | 执行调试函数处理失败
2689014307 | 取得定时器处理函数执行失败
2689014308 | 定时器处理函数执行失败
2689014309 | 申请内存失败
2689014310 | 读数据库失败
2689014311 | 写数据库失败
2689014312 | 系统内部错误
2689014313 | 无效CMO表
2689014314 | 取得网管消息出错
2689014315 | 没有足够的资源
2689014316 | 单板消息响应超时
2689014317 | 网管消息响应超时
2689014318 | 添加响应参数错误
2689014319 | 操作失败
2689014320 | CMO ID 错误
2689014321 | 端口不存在
2689014322 | 单板处于配置态
2689014323 | MPLS端口不支持该操作
2689014324 | 端口为聚合子端口，不支持该操作
2689014325 | 重复操作
2689014326 | 备板不支持这种操作
2689014327 | 端口不可用， 请确认电子开关是否可用或是否已配置
2689014328 | 命令被取消
2689014329 | 系统错误
2689014330 | 输入的参数非法
2689014331 | 目前不支持该操作
2689014332 | 不存在此业务流
2689014333 | 操作结果失败
2689014334 | 系统忙
2689014335 | 流状态没有up
2689014336 | 该单板不支持本项操作
2689017645 | 已经达到系统中最大的统计Buffer数量
2689017646 | 指定的端口不是绑定的主端口
2689017647 | 指定PVC上不存在业务
2689021746 | 没有业务流正在进行扩展统计
2689021747 | 单板不支持长时间统计，需要输入超时时间
2689021748 | 其他业务流正在进行扩展统计
2689021785 | 业务流已经启动扩展统计
2689021786 | 业务流没有启动扩展统计
2689014337 | 起始地址大于结束地址
2689014338 | 要删除的IP不存在
2689014339 | 拒绝表已满
2689014340 | 已经存在相同的起始地址
2689014341 | 拒绝表为空
2689014342 | 允许表为空
2689014343 | 允许表已满
2689014344 | IP地址非法
2689014345 | 数据库操作失败
2689019055 | 部分成功
2689020463 | 串口用于环境监控，不能关闭
2689020464 | 串口打开失败
2689020465 | 串口关闭失败
2689014346 | 起始时间的参数长度非法
2689014347 | 结束时间的参数长度非法
2689014348 | 起始月份非法
2689014349 | 结束月份非法
2689014350 | 起始日期非法
2689014351 | 结束日期非法
2689014352 | 起始时间的小时数非法
2689014353 | 结束时间的小时数非法
2689014354 | 起始时间的分钟数非法
2689014355 | 结束时间的分钟数非法
2689014356 | 起始时间的秒数非法
2689014357 | 结束时间的秒数非法
2689014358 | 起始星期非法
2689014359 | 结束星期非法
2689014360 | 起始天数非法
2689014361 | 结束天数非法
2689014362 | 夏令时调整时间非法
2689014363 | 起始日期等于结束日期
2689014364 | 夏令时起始时间和结束时间的配置方式不一致
2689014365 | 起始月份相同时，起始/结束星期不能是4th/last
2689014366 | 输入参数错误
2689014367 | 这个用户参数已经存在
2689014368 | 操作失败
2689014369 | 没有指定的用户参数
2689014370 | 用户参数属性为只读
2689014371 | 用户参数太多
2689014372 | 检测网关已配置
2689014373 | 检测网关未配置
2689014374 | 检测网关已配满
2689014375 | 网关检测功能已打开
2689014376 | 网关检测功能已关闭
2689014377 | 握手开关参数无效
2689014378 | 握手时长参数无效
2689014379 | 没有切换记录
2689014380 | 设置源接口的端口不存在
2689014381 | 时区参数无效
2689014382 | 时区修改导致年份不在2000～2099范围内
2689018379 | 设置的年份超过了范围（2000~2099）
2689018380 | 系统配置了夏令时，该时间点不存在
2689021097 | 指定的文件不存在。
2689021098 | 文件名无效，后缀必须是'dat'。
2689021099 | 主板激活License文件失败。
2689021100 | ESN不匹配。
2689021101 | License文件中的版本号与软件版本号不匹配。
2689021102 | GTL初始化失败。
2689021103 | GTL正在进行其它操作。
2689021104 | 该文件之前已经被激活！
2689021105 | 没有激活的License 文件。
2689021106 | License文件名字长度达到上限。
2689021107 | 文件不合法或者不存在。
2689021108 | License文件激活失败。
2689021941 | 异常主备倒换导致加载文件失败
2689021942 | 异常主备倒换导致备份文件失败
2689021943 | 异常主备倒换导致保存数据库失败
2689021944 | 异常主备倒换导致补丁回滚失败
2689021945 | 异常主备倒换导致自动化升级失败
2689022021 | 操作不存在
2689022022 | 操作正在进行, 不能执行当前命令
2689022023 | 已达到操作数目上限
2689022024 | 操作类型错误
2689022025 | 输入的时间无效
2689022026 | 用户取消操作
2689022027 | 由于主备倒换操作未执行
2689022346 | 失败: 当前有紧急呼叫存在
2689014383 | 未知错误
2689014384 | 输入参数错误
2689014385 | CMO ID 错误
2689014386 | CMO表 ID 错误
2689014387 | 系统内部错误
2689014388 | 取板类型错误
2689014389 | 取板索引错误
2689014390 | 空指针
2689014391 | 异步消息队列用完
2689014392 | 申请内存失败
2689014393 | 写数据库失败
2689014394 | 读数据库失败
2689014395 | 系统忙
2689021584 | 单板不存在
2689014397 | 单板不存在已激活端口
2689014398 | 单板故障
2689014399 | 框不存在
2689014400 | 槽不存在
2689014401 | 端口不存在
2689014402 | 记录不存在
2689014403 | 没有足够的资源
2689014404 | 同步模块注册错误
2689014405 | 单板返回的命令响应类型未知
2689014406 | 单板下发命令出错
2689014407 | 填异步消息出错
2689014408 | 同步消息初始化出错
2689014409 | 异步消息初始化出错
2689014410 | 取异步控制信息出错
2689014411 | 端口故障
2689014412 | 取端口数出错
2689014413 | 操作失败
2689014414 | 单板不支持此操作
2689014415 | 单板下发命令参数错误
2689021585 | 板状态错误
2689014417 | 有用户在单板状态下，单板不可删除
2689014418 | 单板正在测试，不可删除
2689014419 | 单板类型错误
2689014420 | 单板正处于自动发现状态
2689014421 | 取得调试函数出错
2689014422 | 执行调试函数处理失败
2689014423 | 单板正在配置
2689014424 | 单板禁用
2689014425 | 端口号无效
2689014426 | 通道号无效
2689014427 | 填同步消息出错
2689014428 | 命令执行超时
2689014429 | 单板类型检查失败
2689014430 | 端口数目检查失败
2689014431 | 端口状态检查出错
2689014432 | 主动上报处理函数执行失败
2689014433 | 取得定时器处理函数执行失败
2689014434 | 定时器处理函数执行失败
2689014435 | 取得网管消息出错
2689014436 | 单板消息响应超时
2689014437 | 添加响应参数错误
2689014438 | 网管消息响应超时
2689014439 | 取主动上报处理函数出错
2689014440 | 取高层协议公用消息头信息失败
2689014441 | 模板默认值有被修改过
2689021586 | 内部错误码
2689014443 | 组数过多
2689014444 | 正在设置端口环回
2689014445 | 正在设置端口去环回
2689014446 | 正在加载CPE
2689014447 | 备份端口正在环回测试，不支持端口备份切换
2689014448 | 源或目的端口正在环回测试，不支持端口备份操作
2689014449 | 该单板不支持NGADSL模式下的操作
2689014450 | 单板响应数据无效
2689014451 | 操作不支持
2689014452 | 该信道没有配置
2689014453 | 数据没有准备完毕，请稍候
2689014454 | 不能同时对端口速率门限设置不同类型的值
2689014455 | 端口速率门限值类型不匹配
2689014456 | 上次ADSL双端环回测试未结束
2689014457 | 当前模式已经是配置的VDSL管理模式
2689014458 | VDSL管理模式无效
2689014459 | 设置的G993.2模式不能超过三个
2689014460 | VDSL模式不支持设置ADSL上行PSD掩码
2689014461 | 该VDSL2子类不支持设置此PSD限制掩码
2689014462 | 该VDSL2子类和PSD掩码不支持设置此US0掩码
2689014463 | 只有ANNEXA子类支持US0掩码设置
2689014464 | 该VDSL2 G993.2模式不存在
2689014465 | 速率自适应方式为manual时，最大速率和最小速率不相等
2689014466 | 传输速率自适应方式非手动方式下，最大速率必须大于最小速率
2689014467 | 不能设置信道1使能标志
2689014468 | DPBOESEL为0时不使能DPBO，DPBO的其它参数均不能被输入
2689014469 | 当UPBOKLF标志为forced的时候，upbokl参数必须设置，upboklauto参数不能设置
2689014470 | 当UPBOKLF标志为auto的时候，upboklauto参数必须设置，upbokl参数不能设置
2689014471 | 信道2禁用时，不能设置信道2的所有参数及信道1的速率自适应承载百分比
2689014472 | 速率自适应方式为manual时，不能设置上／下行最小保留速率和最大速率
2689014473 | VDSL和defmode模式下不支持设置最大标称功率谱密度
2689014474 | KLF标志没有被绑定，不允许绑定KL或KLAuto
2689014475 | 不能设置信道2的速率自适应承载百分比
2689014476 | CPE不支持此操作
2689014477 | 该频谱模板不存在
2689014478 | 该下行功率回退模板不存在
2689014479 | 该上行功率回退模板不存在
2689014480 | 该业务模板不存在
2689014481 | 该噪声容限模板不存在
2689014482 | 该延时脉冲噪声保护模板不存在
2689014483 | VDSL2频谱模板不支持设置该子类掩码
2689014484 | 不允许删除最后一个G993.2模式
2689014485 | US0 掩码必须与PSD子类掩码和限制掩码一起设置
2689014486 | PSD子类掩码与限制掩码都必须设置
2689014487 | 该模板正被使用，不可删除
2689014488 | 上行低功率下最小速率大于上行最大速率
2689014489 | 下行低功率下最小速率大于下行最大速率
2689014490 | 调优信息收集已经启动
2689014491 | 单板正在备份调优信息
2689014492 | 调优模板绑定功能授权不足，不能绑定调优模板到端口，请申请License
2689014493 | AnnexM功能授权数目不足，不能绑定调优模板到端口，请申请License
2689014494 | INP+功能授权数目不足，不能绑定调优模板到端口，请申请License
2689014495 | AnnexM功能授权数目不足，不能解绑定调优模板到端口，请申请License
2689014496 | INP+功能授权数目不足，不能解绑定调优模板到端口，请申请License
2689014497 | 输入参数不全
2689017069 | 此模式下不支持设置上行PSD mask 选择参数
2689020569 | 线路正在脉冲音检测
2689017971 | 线路频谱模式配置不适合
2689018463 | 绑定组不存在
2689018464 | 绑定组已经存在
2689018465 | 没有空闲的绑定组资源
2689018466 | 端口不是绑定组成员
2689018467 | 端口已经是绑定组成员
2689018468 | 绑定的主端口不能被删除
2689018469 | 绑定组成员端口数目已满
2689018470 | 绑定端口状态不是去激活态
2689018471 | 不支持这种绑定模式
2689018472 | 绑定组的发现码已存在
2689018473 | 绑定组已使能不能修改指定配置
2689018474 | 绑定组已使能
2689018475 | 绑定组已去使能
2689018476 | 数据通道模式与绑定模式不匹配
2689018477 | 单板存在绑定端口，不能删除
2689018478 | 绑定组成员端口不存在
2689018479 | 不支持不同单板间端口的绑定
2689018480 | 该端口不能加入绑定组
2689018695 | 本套片内绑定组数己满
2689018946 | 同时开启调优信息收集的单板数量达到上限
2689018947 | 系统中已有端口开启IOP信息捕获
2689019044 | AnnexL功能授权数目不足，不能绑定调优模板到端口，请申请License
2689019045 | AnnexL功能授权数目不足，不能解绑定调优模板到端口，请申请License
2689019634 | 单板上不存在绑定组
2689019703 | 当电气长度标志被设置为disableUpbo时，除模板描述外，其它的参数均不能设置
2689020046 | 速率模板中最小速率配置过高，超过ADSL2+最大激活速率
2689014498 | 无效模板名称
2689014499 | 模板名称不存在
2689014500 | 自动分配模板名称失败
2689014501 | 表操作码错误
2689014502 | 模板号错误
2689014503 | 模板不存在
2689014504 | 配置模板不存在
2689014505 | 修改模板的过程中模板被其他用户删除
2689014506 | 配置模板被父模板绑定
2689014507 | 模板被端口绑定，不可删除
2689014508 | 指定的模板类型不存在
2689014509 | 配置模板已经存在
2689014510 | 模板已经存在
2689014511 | 没有空闲的配置模板
2689014512 | 没有空闲模板
2689014513 | 不支持这种参数操作
2689014514 | 默认模板不支持此操作
2689014515 | 模板控制信息注册错误
2689014516 | 不支持这类CLI命令
2689014517 | 模板数据库初始化失败
2689014518 | 用户保存并退出
2689014519 | 当前有修改的模板正在生效中
2689014520 | 下行最小速率大于下行最大速率
2689014521 | 上行最小速率大于上行最大速率
2689014522 | 下行目标SNR小于最小SNR值
2689014523 | 下行目标SNR大于最大SNR值
2689014524 | 上行目标SNR小于最小SNR值
2689014525 | 上行目标SNR大于最大SNR值
2689014526 | 参数的长度太长
2689014527 | PSD参数输入不正确
2689014528 | PSD参数组数过多
2689014529 | RFI参数输入错误
2689014530 | 传输模式参数输入错误
2689014531 | 下行速率百分比设置错误
2689014532 | 上行速率百分比设置错误
2689014533 | 频谱模式已经存在
2689014534 | 频谱模式不存在
2689014535 | 线路模板中线路配置模板不存在
2689014536 | 线路模板中通道配置模板不存在
2689014537 | 当线路下行速率适应模式是fix模式时，通道下行最大速率必须等于最小速率
2689014538 | 当线路上行速率适应模式是fix模式时，通道上行最大速率必须等于最小速率
2689014539 | 告警模板中告警配置模板不存在
2689014540 | 告警模板中通道告警配置模板不存在
2689014541 | RFI参数组数过多
2689014542 | 当线路下行速率适应模式不是fix模式时，通道下行最大速率必须大于最小速率
2689014543 | 当线路上行速率适应模式不是fix模式时，通道上行最大速率必须大于最小速率
2689014544 | 传输模式参数至少要设置一种传输模式
2689014545 | 配置模板名称已存在
2689014546 | 模板名称已存在
2689014547 | G.993.2 profile参数只能在VDSL或者Defmode模式下设置
2689014548 | PSD ClassMask参数只能在VDSL或者Defmode模式下设置
2689014549 | VDSL2 U0频段参数只能在VDSL或者Defmode模式下设置
2689014550 | Defmode或者VDSL模式下，配置的下行聚合功率值超过了对应G.993.2模板下的最大值
2689014551 | Defmode或者VDSL模式下，配置的上行聚合功率值超过了对应G.993.2模板下的最大值
2689014552 | 当分类掩码为AnnexB998-M1x-NUS0（B8-3）或者AnnexB998-M2x-NUS0（B8-7）时，U0必须配置为disable
2689014553 | Defmode或者VDSL模式下，如果配置了G.993.2模板，必须要一起配置分类掩码和上下行聚合传输功率值
2689014554 | VDSL tone blackout参数输入错误
2689014555 | VDSL tone blackout参数组数过多
2689014556 | 同一个子载波不允许输入不同的PSD值
2689014557 | 局端到架线盒的电气长度为0时不使能下行功率回退，除下行功率回退调整的局端下行PSD配置为disable，下行功率回退作用的频率范围最小频率点应为32外，其它参数应为0
2689014558 | 下行功率回退作用的最大频率小于最小频率
2689014559 | a，b参数均为0时不使能上行功率回退，用户从局端强制设置上行功率回退的参数应为auto，上行功率回退电气长度应为0
2689014560 | 用户从局端强制设置上行功率回退的参数为自动时，不能配置上行功率回退电气长度
2689014561 | 输入的分类掩码与G.993.2模板不相匹配
2689014562 | 下行最小SNR大于下行速率下调SNR
2689014563 | 下行速率下调SNR大于下行目标SNR
2689014564 | 下行目标SNR大于下行速率上调SNR
2689014565 | 下行速率上调SNR大于下行最大SNR
2689014566 | 上行最小SNR大于上行速率下调SNR
2689014567 | 上行速率下调SNR大于上行目标SNR
2689014568 | 上行目标SNR大于上行速率上调SNR
2689014569 | 上行速率上调SNR大于上行最大SNR
2689014570 | 下行最小速率大于最小保留速率
2689014571 | 下行最小保留速率大于最大速率
2689014572 | 上行最小速率大于最小保留速率
2689014573 | 上行最小保留速率大于最大速率
2689014574 | tone blackout参数输入错误
2689014575 | 下行tone blackout参数组数过多
2689014576 | 上行tone blackout参数组数过多
2689014577 | 下行不需要设置的速率调整SNR参数
2689014578 | 上行不需要设置的速率调整SNR参数
2689014579 | 下行不需要设置的速率调整时间参数
2689014580 | 上行不需要设置的速率调整时间参数
2689014581 | PSD参数组数过多，不能超过16组
2689014582 | PSD参数组数过多，不能超过4组
2689014583 | 下行PSD参数输入必须超过1组值
2689014584 | 上行PSD参数输入必须超过1组值
2689014585 | 功率衰减每次能够减少的传输功率应该小于等于能够减少的最大总传输功率
2689014586 | 系统中有VDSL单板引用此模板，该单板不支持所配置的30a模板
2689014587 | 单板不支持所配置的30a模板
2689014588 | 不支持该传输模式
2689014589 | 模式模板总数已经达到7个，不允许再添加模式模板
2689014590 | 下行虚拟噪声使能开关去使能时不允许设置下行虚拟噪声值
2689014591 | 上行虚拟噪声使能开关去使能时不允许设置上行虚拟噪声值
2689017229 | 下行虚拟噪声参数输入必须超过1组值
2689017230 | 上行虚拟噪声参数输入必须超过1组值
2689018563 | 重传功能启用时，最大交织延时必须大于4ms
2689018564 | 重传功能启用并且传输速率自适应方式是固定方式时，最小重传带宽必须为零
2689017648 | 设置的下行功率回退的最小电气长度大于电气长度
2689017722 | UPBOBOOSTMODE设置为1时不使能UPBO补偿因子，上行频带US1参考电气长度～上行频带US4参考电气长度设置应为0
2689018565 | a，b参数均为0时，不使能上行功率回退，UPBOBOOSTMODE配置应为2，上行频带US1参考电气长度～上行频带US4参考电气长度设置应为0
2689019056 | 上行频带US1~US4参考电气长度编码输入范围为:0，18到635
2689020570 | a参数均为4000，b参数均为0时，不使能上行功率回退，UPBOBOOSTMODE配置应为2，上行频带US1参考电气长度～上行频带US4参考电气长度设置应为0
2689021109 | 最小期望通过速率大于最大期望通过速率
2689021110 | 最大期望通过速率大于最大净荷速率
2689021111 | 下行最小时延大于最大时延
2689021112 | 上行最小时延大于最大时延
2689014592 | 端口已经激活
2689014593 | 端口正在激活
2689014594 | 端口已经环回
2689014595 | 端口正在去激活
2689014596 | 端口已经去激活
2689014597 | 端口操作失败
2689014598 | 端口模板参数错误
2689014599 | 端口未激活
2689014600 | 端口未去激活
2689014601 | 端口已经去环回
2689014602 | 端口正在测试
2689014603 | 套片复位后， 端口正在重新激活
2689014604 | 端口故障
2689014605 | 端口未激活
2689014606 | 端口正在测试
2689020892 | 端口正在抓线
2689014607 | 上次套片复位操作未结束
2689014608 | 单板正在进行批操作，请稍后再试
2689014609 | 套片不支持该30A频谱模板
2689014610 | 套片不支持该传输模式
2689014611 | 套片不支持该模板
2689014612 | 套片不支持该掩码
2689014613 | 套片不支持该U0
2689014614 | 套片不支持该UPBO
2689014615 | 套片不支持该DPBO
2689014616 | 套片不支持该子载波关闭参数
2689014617 | 套片不支持该功率值
2689014618 | 套片不支持该PSD值
2689014619 | 套片不支持该功率管理状态参数
2689014620 | 套片不支持该上行PSD掩码参数
2689014621 | 套片不支持该下行PSD掩码个数
2689014622 | 套片不支持该MSG值
2689014623 | 双延时参数配置不合适
2689014624 | DPBO参数配置不合适
2689017339 | 端口不处于激活或者正在激活状态
2689021176 | 其它端口正在抓线
2689021177 | 端口抓线或放线命令正在执行
2689014625 | 下一个同类型的激活端口不存在
2689014626 | 下一个同类型的端口不存在
2689014627 | 套片号无效
2689014628 | 套片故障
2689014629 | 间隔号错误
2689014630 | 没有符合显示条件的VDSL端口
2689014631 | 子载波索引列表输入有误
2689014632 | 端口已经开启IOP捕获
2689014633 | 单板上已有端口开启IOP捕获
2689014634 | 端口尚未开启IOP捕获
2689014635 | 要停止的端口与正在执行IOP捕获的端口号不一致
2689014636 | 单板正在进行IOP信息备份
2689018088 | 该单板不支持IOP捕获与调优信息收集同时进行，单板上已经启动调优信息收集
2689018089 | 该单板不支持IOP捕获与调优信息收集同时进行，单板上已经启动IOP捕获
2689017340 | 当前模板正在使用，无法修改
2689014637 | 上次VDSL单端环回测试未结束
2689014638 | VDSL单端环回测试不存在
2689014639 | VDSL单端环回测试因单板故障而停止
2689014640 | 该端口没有单端环回测试结果数据
2689014641 | 上次ADSL单端环回测试未结束
2689014642 | 所有指定端口都没有SELT测试数据
2689014643 | SELT测试数据不可用
2689014644 | DELT测试因板故障而停止
2689014645 | 上次VDSL双端环回测试未结束
2689014646 | VDSL 双端环回测试不存在
2689014647 | ADSL 双端环回测试不存在
2689014648 | 所有指定端口都没有双端环回测试数据
2689014649 | 该端口没有双端环回测试结果数据
2689014650 | 获取双端环回测试数据失败
2689014651 | CPE不存在
2689014652 | 当前模式已经是配置的管理模式
2689014653 | ADSL管理模式无效
2689014654 | 系统忙，当前不能保存
2689014655 | 保存数据并复位系统失败
2689014656 | 当前模式不支持该操作
2689014657 | 当前DPBO计算模式已经是配置的模式
2689014658 | ADSL端口授权数目不足，不能激活端口，请申请License
2689014659 | VDSL端口授权数目不足，不能激活端口，请申请License
2689014660 | AnnexM功能授权数目不足，不能激活端口，请申请License
2689014661 | INP+功能授权数目不足，不能激活端口，请申请Licens
2689014662 | ADSL/VDSL自适应功能授权数目不足，不能激活端口，请申请License
2689014663 | AnnexM功能授权数目不足，请申请License
2689014664 | VDSL端口授权数目不足，不能激活端口，请申请License
2689014665 | INP+功能授权数目不足，请申请License
2689014666 | ADSL/VDSL自适应功能授权数目不足，请申请License
2689014667 | SELT功能未授权，请申请License
2689014668 | 端口类型错误
2689019635 | 模板描述信息过长
2689019636 | 没有可删除的模板
2689020841 | 该模板描述信息已经被其它模板使用
2689019637 | 最小速率大于最小保留速率
2689019638 | 最小保留速率大于最大速率
2689019639 | 低功率状态下最小速率大于最大速率
2689019704 | 该速率模板不存在
2689019705 | 该RFI模板不存在
2689019706 | 该虚拟噪声模板不存在
2689020047 | 通道工作模式不匹配
2689020048 | 最小开销速率必须是1000 bit/s的整数倍
2689018090 | 配置的G.993.2模板不支持自适应功能
2689018091 | 该传输模式不支持G.993.2模板自适应
2689019450 | 不识别的SELT测试错误
2689019640 | 端口上存在F5 OAM环回操作
2689019707 | 端口去激活状态下单板不支持此操作
2689020142 | G993.2模板与限制掩码不匹配
2689020143 | PSD限制掩码D-128必须与US0频段的PSD掩码EU-128或者ADLU-128同时配置
2689020571 | 套片处于节能状态
2689020942 | 单板不支持单端环回测试线路背景噪声信息采集，请关闭此采集开关
2689020943 | 单板不支持单端环回测试未校准回波响应信息采集，请关闭此采集开关
2689021178 | 端口所在绑定组已使能，不能进行测试
2689021749 | 单端环回测试开关配置错误，请重新配置开关
2689021750 | 该端口没有单端环回测试未校准回波响应数据
2689021812 | 上行目标速率大于上行最大速率
2689021813 | 上行最小速率大于上行目标速率
2689021814 | 下行目标速率大于下行最大速率
2689021815 | 下行最小速率大于下行目标速率
2689022028 | 该INM模板不存在
2689022269 | 可绑定端口为2n和2n+1(n取值为：0,1,2,3....)
2689022270 | 可绑定端口为2n和2m+1(m和n取值为：0,1,2,3....)，主端口为2n
2689022583 | vectoring组不存在
2689022584 | 系统中创建的vectoring组已经达到最大值
2689022585 | vectoring开关没有打开
2689022586 | vectoring组ID超出范围
2689022587 | 该vectoring组已经存在
2689022588 | 默认vectoring组不允许删除
2689022589 | 子载波参数错误
2689022590 | 子载波的组数不能多于8组
2689022591 | 源端口和目标端口不在同一个vectoring组中
2689022592 | vectoring开关打开时，不允许删除VP单板
2689022593 | vectoring链路已加入其他组
2689022594 | vectoring链路不在vectoring组中
2689022595 | 源端口和目标端口不允许使用相同的端口号
2689022620 | VP单板不存在
2689022793 | vectoring开关打开时，不允许配置vectoring全局频段划分类型
2689022785 | ADSL端口不支持绑定UPBO模板
2689022816 | VP单板正处于自动发现状态
2689022817 | 上次vectoring自检未完成
2689022818 | vectoring开关已打开
2689022819 | VP单板不正常
2689022847 | 端口未以G.993.5激活
2689022848 | 该组不支持自动分组
2689022948 | 不支持不同框内端口的绑定
2689014669 | 输入的参数非法
2689014670 | 功能不支持
2689014671 | 时钟源类型不对
2689014672 | 输入的时钟优先级非法
2689014673 | 时钟源索引非法
2689014674 | 索引与其他时钟源重复
2689014675 | 所配置的端口已经被设置为时钟源
2689014676 | 该时钟源不存在
2689014677 | 该扣板已经设置了时钟源
2689014678 | 取数据到末尾
2689014679 | 单板不支持BITS输出端口
2689014680 | BITS扣板不存在
2689014681 | 设置BITS输出端口开关失败
2689014682 | BITS输出端口不支持设置时钟源
2689014683 | 该端口是bits端口，必须配置bits时钟类型和阻抗
2689014684 | 该端口不是bits端口，不支持配置bits时钟类型和阻抗
2689014685 | 非法的BITS时钟类型
2689014686 | bits时钟阻抗类型非法
2689014687 | BITS0和BITS1的时钟源属性必须保持一致
2689018696 | 不能得到1588功能的授权，请申请授权
2689018948 | 无效的消息类型
2689018949 | 该命令是异步命令
2689020110 | 不支持输出SSM等级信号
2689020111 | SSM开关去使能
2689020112 | GPIO单板不正常
2689019708 | 该单板不支持时钟源能力集
2689020144 | 物理端口不支持时钟源能力集
2689018697 | 时钟源优先级重复
2689018698 | 添加1588频率同步时钟源前必须先添加1588时间同步时钟源
2689018699 | 删除1588时间同步时钟源前必须先删除1588频率同步时钟源
2689018700 | 该单板不支持1588时钟源能力集
2689019027 | CKMC时钟扣板不在位
2689018950 | COPA单板没有配置E1线路时钟
2689018951 | PW自适应时钟没有配置或状态异常
2689019125 | ACM时钟IP已经被配置
2689019126 | 已经配置时钟源
2689019451 | BITS时钟参数重复设置
2689019452 | 设置BITS时钟参数失败
2689019641 | 设置1588TOP参数失败
2689020145 | 1588和1588ACR时钟源不能同时存在
2689020146 | 该端口不是ptp端口
2689020147 | 当前端口配置有1588时钟源, 不允许切换成master状态
2689020148 | Bits端口不能输出1588时钟
2689020149 | 设备类型为OC时只允许一个端口使能
2689020150 | TC或TCOC设备类型下不允许设置端口状态
2689020151 | TC/TCOC 1588设备类型下不允许配置1588时间源
2689020424 | 1PPS+TOD线路补偿超出范围 (合法范围: 长度0-1339, 时间0-6761)
2689020490 | 1588V2功能未使能
2689020491 | 1588ACR功能未使能
2689020572 | 失败: IP封装不支持单播
2689022029 | 此端口不支持配置成master.
2689020573 | 该端口和其他已配置1588功能的端口资源冲突。
2689021751 | 此端口不支配置成slave.
2689021752 | TC或TCOC设备类型下不允许设置端口状态.
2689021729 | 失败: 当前端口不支持配置时钟源参数信息
2689022820 | 系统中已配置1588时间源，不允许设置1588设备类型为TC/TCOC
2689021587 | 执行绑定操作，AC已经和PW进行了绑定
2689022030 | 执行绑定操作，OUT VPI,OUT VCI已经被使用
2689021589 | 索引无效
2689021590 | 执行绑定操作，静态PW数目达到最大值
2689021591 | 执行绑定操作，动态PW的数目达到最大值
2689021592 | 执行绑定操作，允许进行绑定的PW数目达到最大值
2689021593 | 执行绑定操作，流索引对应的super vlan不支持加入PW
2689022031 | 执行绑定操作，流索引对应的MUX/region VLAN已经增加外部标准端口, 不支持加入PW
2689021595 | 执行绑定操作，流索引对应的sub VLAN不支持加入PW
2689022032 | 执行帮定操作，流索引对应的VLAN已经配置三层接口, 不支持加入PW
2689022033 | 执行绑定操作，流索引对应的VLAN已经被使能MPLS, 不支持加入PW
2689021598 | 执行绑定操作，PW ID已经进行了绑定
2689021599 | 执行绑定操作，输入的template name对应的模板不存在
2689021600 | 执行绑定操作，pw模板的peer IP没有进行有效的配置
2689021601 | 进行绑定操作，pw模板的pw type配置不正确
2689021602 | 进行绑定操作，AC 类型和PW配置的pw类型不匹配
2689021603 | 进行绑定操作，静态配置方式下，出标签不可用
2689021604 | 进行绑定操作，静态配置方式下，入标签不可用
2689021605 | 没有使能PWE3
2689021606 | 没有使能MPLS
2689021607 | 执行去绑定操作，输入的AC并没有和指定的PW绑定
2689021608 | 执行去绑定操作，AC并没有和任务的PW绑定
2689021609 | 执行去绑定操作，索引所对应的表实例并不存在
2689021610 | 执行绑定操作，索引所对应的表实例已存在
2689021611 | 输入的变量值不在系统规定的有效范围内
2689014713 | 单板不存在
2689014714 | 端口不存在
2689014715 | 单板处于禁止状态
2689014716 | ONT不存在
2689014717 | 端口下ONT已经达到最大数目
2689014718 | 没有ONT可被激活
2689014719 | ONT端口位图Portlist无效
2689014720 | 单板类型错误
2689014721 | 单板处于配置状态
2689014722 | 激活ONT失败
2689014723 | 去激活ONT失败
2689014724 | ONT不在线
2689014725 | 参数VLANID无效
2689014726 | 输入参数错误
2689014727 | ONT映射方式错误
2689014728 | CATV开关只能为1或2
2689014729 | ONT存在业务虚端口配置
2689014730 | 参数ONT端口优先级无效
2689014731 | Base GEM port非法
2689014732 | 没有可被去激活的ONT
2689014733 | 系统ONT端口属性表已经满
2689014734 | ONT物理端口不存在
2689014735 | 单板非激活状态
2689014736 | 激活ONT处理，复位ONT处理，重注册ONT操作，重发现ONT操作，只能单独下发
2689014737 | 没有可被复位的ONT
2689014738 | 复位ONT失败
2689014739 | 未知错误
2689014740 | 该vlan是端口的native vlan
2689014741 | 系统内存在GEM port CoS限速项
2689014742 | 系统内有单板在GEM port CoS限速模式下配置了GEM port
2689014743 | ONT ID已经存在
2689014744 | ONT存在TCONT配置
2689014745 | ONT物理端口存在配置
2689014746 | 没有ONT可以被删除
2689014747 | 单板处于GEM port CoS限速模式下， GEM port不在基值GEM port指定的范围内
2689014748 | ONT不支持CATV
2689014749 | ONT端口没有加入所有VLAN中
2689014750 | 没有输入ONT-ID
2689014751 | 这是ONT端口的native vlan
2689014752 | ONT端口号无效
2689014753 | 端口已经加入了指定VLAN，不能再加入所有的VLAN
2689014754 | 添加和确认ONT必须输入SN和ONT类型
2689014755 | 模板已经存在
2689014756 | 添加告警模板到据库失败
2689014757 | 获得告警模板内容失败
2689014758 | 单板故障状态
2689014759 | 端口已经加入了所有VLAN，不能再加入指定的VLAN
2689014760 | ONT不支持该操作类型
2689014761 | 修改操作时不允许修改TCONT-ID
2689014762 | GEM port不存在
2689014763 | ONT不可配置
2689017551 | 单板不支持ONT的环网检测功能设置
2689014764 | ONT是离线状态
2689019197 | 单板不支持该操作
2689014765 | 此时不允许绑定告警模板名
2689014766 | 告警模板ID范围1～50
2689014767 | 告警模板不存在
2689014768 | 告警模板名长度范围1～33
2689014769 | 告警模板已经被绑定
2689014770 | 修改告警模板数据库失败
2689014771 | 默认VLAN不允许删除
2689014772 | 系统不支持添加/删除系统默认模板
2689014773 | ONT自动发现的内部索引无效
2689014774 | 删除告警模板失败
2689014775 | ONT类型错误
2689014776 | SN已经存在
2689014777 | ONT认证类型错误
2689014778 | SN格式非法
2689014779 | 不允许输入password
2689014780 | 添加ONT失败
2689014781 | 设置自动老化操作正在执行
2689014782 | 需要输入ONT-ID
2689014783 | 认证方式是SN+password认证需要输入password
2689014784 | 添加ONT操作正忙
2689014785 | 不是当前模板ID的默认模板名
2689014786 | 最远距离无效，不能小（等）于数据库中的最近距离
2689014787 | 最近距离无效，不能大（等）于数据库中的最远距离
2689014788 | 门限值不正确
2689014789 | TAG值错误，范围0或1，0表示tag，1表示untag
2689014790 | TCONT没有绑定模板
2689014791 | DBA模板不存在
2689014792 | 没有空闲的模板
2689014793 | DBA模板已存在
2689014794 | 模板被引用
2689014795 | 带宽不足
2689014796 | TCONT已满
2689014797 | 没有合法的TCONT
2689014798 | DBA模板类型错误
2689014799 | DBA模板不是缺省的
2689014800 | DBA模板id错误
2689014801 | TCONT下存在GEM port
2689014802 | 没有空闲的GEM port
2689014803 | 流量模板表不存在
2689014804 | GEM port已存在
2689014805 | GEM port绑定serviceport
2689014806 | GEM port中上下行流量模板优先级不相等
2689014807 | 没有合法的GEM port
2689014808 | GEM port不属于这个ont
2689014809 | ont下没有GEM port
2689014810 | GEM port中流量模板id错误
2689014811 | 上行流量模板id错误，最大值为511
2689014812 | 下行流量模板id错误，最大值为511
2689014813 | 固定带宽值错误
2689014814 | 保证带宽值错误
2689014815 | 最大带宽值错误
2689014816 | 最大带宽值小于保证带宽
2689014817 | ONT上端口VLAN的数目达到上限
2689014818 | GEMPORT-ID不存在
2689014819 | 此ONT不支持语音功能
2689014820 | ONT绑定告警模板失败
2689014821 | 查询GMAC性能统计下发单板失败
2689014822 | 查询OLT TM基于PON口的统计下发单板失败
2689019364 | Type B双归属保护组描述信息存在无效字符
2689014823 | 查询OLT TM基于队列的统计项下发单板失败
2689014824 | 查询ONU/ONT的GEM Port协议性能统计下发单板失败
2689014825 | 查询ONU/ONT的语音统计下发单板失败
2689019453 | 该端口已经关闭
2689022034 | ONT 端口测试正在进行中,请稍候再试
2689014826 | ONT物理端口不存在
2689014827 | 需要输入GEM port
2689014828 | 重复配置
2689019643 | 同一个VLAN ID不能同时被单播vlan和组播vlan使用
2689014829 | ONT索引不存在
2689014830 | 当前模板类型为type1，最大带宽或保证带宽参数无效
2689014831 | 当前模板类型为type2，固定带宽或最大带宽无效
2689014832 | 当前模板类型为type3，固定带宽参数无效
2689014833 | 当前模板类型为type4，固定带宽或保证带宽参数无效
2689014834 | 根据逻辑端口号取动态属性表失败
2689014835 | 根据逻辑端口号取静态属性表失败
2689014836 | 最近距离必须小于最远距离，且两者之差不能大于20km
2689014837 | 查询ONT版本信息失败
2689014838 | 认证方式是SN，不允许输入password
2689014839 | 需要同时输入SN和password
2689014840 | 在数据库中查询DBA模板信息失败
2689014841 | 设置PON口的描述信息失败
2689014842 | ONT告警模板的修改必须单独下发
2689014843 | VLAN切换去使能时不允许输入tag或者untag参数
2689014844 | 获取TCONT-ID失败
2689014845 | 下发了与删除ONT无关的叶子
2689014846 | ONT编号超出范围
2689014847 | 该端口已经加入了这个vlan中
2689014848 | ONT当前认证方式为SN认证
2689014849 | 取告警模板名失败
2689014850 | ONT注册信息索引输入非法
2689014851 | FEC使能参数输入错误，只能为1或2
2689014852 | 测距补偿最近距离不能大于40KM
2689014853 | 测距补偿最远距离不能大于60KM
2689014854 | 自动发现标志位只能为1或2
2689014855 | ONT自动升级标志只能为1或2
2689014856 | OLT描述信息的长度范围为1～32个字符
2689014857 | 测距补偿最近距离应该小于最远距离
2689014858 | OLT激光关断器参数只能为1或2
2689014859 | SN长度非法
2689022035 | PASSWORD包含非法字符或长度不在范围, EPON(1-32), GPON(1-10), XGPON(1-36)
2689014861 | 告警模板名输入错误，长度范围1～33个字符
2689014862 | ONT描述信息输入错误，ONT描述信息不能包含非法字符且长度应为1～128个字符
2689014863 | ONT激活去激活标志输入非法，1表示激活，2表示去激活
2689017972 | ONT描述信息输入错误：ONT描述信息不能包含非法字符且长度应为1～64个字符
2689014864 | 自动发现缓存区中没有对应的SN
2689014865 | 无效的TCONT-ID，有效范围为1～7，0为缺省TCONT，不能再次添加或删除
2689014866 | 无效的PORT-ID，范围是128～3999
2689014867 | 加密开关标志无效
2689014868 | 获取PON口描述信息失败
2689014869 | 模板名长度为1～33个字符
2689014870 | 需要输入固定带宽参数的值
2689014871 | 需要输入保证带宽参数的值
2689014872 | 无效的IfIndex
2689014873 | 需要输入最大带宽参数的值
2689014874 | 去绑定DBA模板不需要输入模板名
2689014875 | 输入了与删除DBA模板无关的参数
2689014876 | 删除PORT-ID不允许输入无关的叶子
2689014877 | 没有输入模板名
2689014878 | 已经没有空闲的模板
2689014879 | 没有下发修改对象
2689014880 | 默认TCONT不允许设置
2689014881 | 不允许设置ONT-ID和TCONT-ID
2689014882 | 需要输入DBA模板类型
2689014883 | 发送消息失败
2689014884 | 下发单板失败
2689014885 | 不是当前模板ID的默认模板名
2689014886 | TCONT已经绑定模板
2689014887 | ONT物理端口没有加入此Vlan中
2689014888 | 输入的ONT端口类型与实际的不一致
2689014889 | 此ONT没有端口加入此vlan
2689014890 | ONT物理端口类型非法或不支持该操作
2689014891 | 输入的ONT自动老化时间参数不正确
2689014892 | 不允许操作默认VLAN 1
2689014893 | 加入Vlan的ONT端口数不为1，目前不支持批量操作
2689014894 | 绑定了不支持的叶子
2689014895 | 命令执行超时
2689014896 | 异步消息命令字错误
2689014897 | 单板类型与异步消息中的板类型不相同
2689014898 | 异步消息长度错误
2689014899 | 异步消息指针为空
2689014900 | 参数错误
2689014901 | 软件算法原因引起的错误
2689014902 | 物理器件出错
2689014903 | 发送PLOAM失败，请回退之前的操作
2689014904 | OLT端口号错误
2689014905 | ONT号错误
2689014906 | PORT-Id错误
2689014907 | OLT端口号错误
2689014908 | OLT端口状态错误
2689014909 | OLT端口下剩余带宽不足引起添加该TCONT
2689014910 | 内存分配错误
2689014911 | 获取或释放信号量出错
2689014912 | 上行加密设置失败
2689014913 | ONT下Mac地址限制数错误
2689014914 | 单板MAC地址老化时间错误
2689014915 | 最大RTT参数错误
2689014916 | ONT最小带宽参数错误
2689014917 | ONT最大带宽参数错误
2689014918 | VLAN号错误
2689014919 | VOIP业务的VLAN配置错误，和ONT数据业务VLAN冲突
2689014920 | ONT数据业务的VLAN配置错误，和VOIP业务VLAN冲突
2689014921 | 组播VLAN配置错误
2689014922 | 组播MAC地址错误
2689014923 | 组播组数目超过最大限制
2689014924 | ONT类型不匹配
2689014925 | ONT初始化失败
2689014926 | 对ONT的远程操作失败
2689014927 | OLT物理器件操作失败
2689014928 | OMCI发送失败
2689014929 | OMCI重发超时
2689014930 | ONT加载时CRC校验失败
2689014931 | ONT加载时写Flash失败
2689014932 | ONT加载时文件长度错误
2689014933 | ONT加载正在进行
2689014934 | ONT加载时入发送队列失败
2689014935 | ONT处在配置恢复阶段
2689014936 | 端口切换配置失败
2689014937 | 端口切换失败
2689014938 | DBA模板是缺省模板
2689014939 | 最大带宽值小于保证带宽和固定带宽的和
2689014940 | 没有输入Ont物理端口位表
2689014941 | 不存在自动发现的ONT
2689014942 | 密钥更新周期超出范围
2689014943 | 重注册标志只能为1
2689014944 | 添加ONT需要输入能力集模板名
2689014945 | 输入ONTIP配置模式出错
2689014946 | 需要输入配置模式
2689014947 | ONT端口已经加入该VLAN
2689014948 | 需要输入承载的业务类型
2689014949 | 系统下的gemport个数已达上限
2689014950 | 只能Type1类型的DBA模板才能带宽补偿
2689014951 | OMCI通道不能是Type4的模板
2689014952 | OMCI通道带宽不能小于1Mbps
2689014953 | 模板1只能修改带宽且带宽不能小于5M
2689014954 | OMCI通道不能为带宽补偿
2689014955 | 超过单板能力集
2689014956 | 端口类型不支持此操作
2689014957 | GEM port业务类型错误
2689014958 | 输入的GEM port数量超出范围
2689014959 | 没有Gem port可添加，Gem port数已经达到最大规格
2689014960 | GEM port不存在或被其他配置数据引用
2689014961 | GEM port被其他配置数据引用
2689014962 | TCONT包含Gemport不能修改带宽补偿
2689014963 | TCONT数量超过ONT能力支持的数量
2689014964 | 单板不支持TDM类型GEM port
2689014965 | 需要输入TCONT ID
2689014966 | 需要输入TCONT PQ值
2689014967 | TCONT PQ值非法，范围是0～7
2689014968 | GEM port未绑定T-CONT
2689014969 | ONT 模板不存在
2689014970 | ONT 能力集模板ID超出范围
2689014971 | ONT UNI接口不关注
2689014972 | ONT能力集模板不支持该端口类型或端口号
2689014973 | 端口号超出ONT模板规定的范围
2689014974 | ONT端口类型不是ETH端口
2689014975 | 端口类型或端口号与能力集模板不匹配
2689014976 | 非单桥模式
2689014977 | 端口配置的VLAN数目已经达到了上限
2689014978 | 优先级非法，范围是0～7
2689014979 | ONT FE端口的最大数目为32，端口号范围0～31
2689014980 | ONT GE端口最大数目为8个，端口号范围0～7
2689014981 | ONT MOCA端口最大数目为8个，端口号范围0～7
2689014982 | ONT IPHOST端口最大数目为1个，端口号为0
2689014983 | ONT TDM端口最大数目为8个，端口号范围0～7
2689014984 | GEM port上没配置映射
2689014985 | 流ID非法，范围0～7
2689014986 | 流映射不存在
2689014987 | 需要输入端口的打开或关闭参数
2689014988 | 端口打开或关闭参数非法，1：打开，2：关闭
2689014989 | 框号非法
2689014990 | 告警模板参数错误，范围0～100
2689014991 | 输入ONTIP地址为0
2689014992 | 输入ONTIP掩码为0
2689014993 | 输入ONTIP网关为0
2689014994 | 输入ONTIP主DNS为0
2689014995 | 输入ONTIP从DNS为0
2689014996 | 获取全局无效port-id失败
2689014997 | 获取配置恢复策略失败
2689014998 | 需要输入ONT的设备ID
2689014999 | 最近距离必须小于最远距离，且两者之差不能大于20km
2689015000 | ONT上配置的GEM port数超过ONT能力
2689015001 | GEM port优先级队列超过ONT能力
2689015002 | GEM port已经绑定到T-CONT
2689015003 | GEM port绑定T-CONT数已经达到系统最大值
2689015004 | GEM port 绑定T-CONT失败
2689015005 | GEM port 去绑定T-CONT失败
2689015006 | ONT没有绑定GEM port
2689015007 | GEM port不能绑定到非带宽补偿的T-CONT
2689015008 | GEM port不能绑定到带宽补偿的T-CONT
2689015009 | GEM port上配置的映射已满
2689015010 | 添加映射失败
2689015011 | GEM port已配置映射
2689015012 | 删除映射失败
2689015013 | ONT能力不支持此映射方式
2689015014 | ONT端口不支持此映射方式
2689015015 | GEM port没有建立此映射
2689015016 | GEM port映射数已经达到系统最大值
2689015017 | GEM port已经建立了其它类型的映射方式
2689015018 | GEM port已经和ONT其它类型的端口建立了映射
2689015019 | GEM port已经和ONT其它端口建立了映射
2689015020 | GEM port没有绑定此ONT的T-CONT
2689015021 | 流已经配置映射
2689015022 | GEM port业务类型不正确，此流只能映射到业务类型为以太的GEM port
2689015023 | GEM port业务类型不正确，此流只能映射到业务类型为TDM的GEM port
2689015024 | ONT上没有配置映射
2689015025 | ONT IP配置方式不正确
2689015026 | IP地址不合法
2689015027 | 子网掩码不合法
2689015028 | IP地址未配置
2689015029 | 网关地址不合法
2689015030 | 主DNS地址不合法
2689015031 | 从DNS地址不合法
2689015032 | 单板响应失败
2689015033 | T-CONT 没有绑定模板
2689015034 | 单板响应超时
2689015035 | 单板不存在在线的ONT
2689015036 | 端口不存在在线的ONT
2689015037 | 端口上没有ONT
2689015038 | 已经有端口添加到该VLAN中
2689015039 | ONT端口不存在
2689015040 | 线路编码格式值非法
2689015041 | ONT 能力集模板已经存在
2689015042 | ONT 能力集模板名与缺省名冲突，从ont-profile_1到ont-profile_128均为默认名称
2689015043 | ONT 能力集模板已经满配置
2689015044 | ONT 能力集模板已经被绑定
2689015045 | ONT 能力集模板是缺省模板
2689015046 | ONT 能力集模板不是缺省模板
2689015047 | ONT 能力集模板不支持ip配置
2689015048 | ONT 能力集模板中的数据错误
2689015049 | ONT 能力集模板中找不到对应的端口类型
2689015050 | ONT 能力集模板绑定计数溢出
2689015051 | ONT 能力集模板PQ索引超出 TCONT 数目范围
2689015052 | ONT 能力集模板中的 TCONT 数目无效
2689015053 | UNI接口关注参数非法，1为关注，2为不关注
2689015054 | 需要指定每一个TCONT对应的TCONT PQ队列个数，范围是1～8，如：TCONT个数是5，需要指定TCONT0～TCONT4的PQ队列个数
2689015055 | 需要指定ONT端口号
2689015056 | 带宽补偿标志输入出错，1、enable，2、disable
2689015057 | TCONT ID不在ont绑定的模板所支持的范围内
2689015058 | 请配置IP相关信息
2689015059 | IP和MASK一定要绑定设置
2689015060 | 流ID指定的流不存在
2689015061 | 获取ONT自动发现老化时间错误
2689015062 | 获取ONT自动发现时间间隔错误
2689015063 | 获取系统中全局广播port-id错误
2689015064 | 获取系统中全局组播port-id错误
2689015065 | 保护对已经存在
2689015066 | 保护对不存在
2689015067 | 备用板存在静态ARP数据，请先删除
2689015068 | 备用板存在静态MAC数据，请先删除
2689015069 | 只有GPBC板才能绑定保护对
2689015070 | 备用板执行超时
2689015071 | 主用板执行超时
2689015072 | 保护对数据库已满
2689015073 | 备用板已经配置了业务数据，请先删除
2689015074 | 保护对命令正在执行
2689015075 | 倒换操作被取消
2689015076 | 只有奇偶相邻槽位的单板才能绑定保护对
2689015077 | 保护对状态更新失败
2689015078 | 单板倒换失败
2689015079 | 单板正处于配置状态
2689015080 | PON口号与保护对内另一单板的PON口号不相同
2689015081 | 主用板不存在
2689015082 | 备用板不存在
2689015083 | 无效的端口状态
2689015084 | 主用板被禁止
2689015085 | 备用板被禁止
2689015086 | 主用板处于配置状态
2689015087 | 备用板处于配置状态
2689015088 | 单板正处于配置状态
2689015089 | 备用板非激活状态
2689015090 | CATV ANI最大端口数为2
2689015091 | CATV UNI最大端口数为16
2689015092 | TDM业务类型不正确，1：TDMoGEM，2：CESOP
2689015093 | 单个ONT支持的GEMPORT个数范围为1～32
2689015094 | IP地址配置方式不正确
2689015095 | 桥接模式错误，范围1：单桥，2：多桥
2689015096 | 单桥模式不能配置映射类型4～7
2689015097 | 多桥模式只能配置映射类型4～7
2689015098 | ONT 上行口的数目只能为1或2
2689015099 | ONT POTS口的最大数目为16
2689015100 | ONT TCONT数目范围为1～8
2689015101 | ONT TDM端口类型错误，13-T1，14-E1
2689015102 | 10s内不能重复操作
2689015103 | 自动发现的老化时间无效，取值范围应该在100~300秒内
2689015104 | 自动发现ONT时间间隔值，范围在（1～10）
2689015105 | 系统中全局广播port-id，范围在4000～4095
2689015106 | 全局组播port-id，范围在4000～4095
2689015107 | 全局无效port-id，范围在4000～4095
2689015108 | ONT配置恢复策略， 必须为1 或 2
2689015109 | 广播等于无效gemportid
2689015110 | 组播等于无效gemportid
2689015111 | ONT复位标志只能为1
2689015112 | ONT绑定模板后，不能设置ONT绑定其他的模板
2689015113 | 输入的Gem Port id 超过范围，只能在128～3999之间
2689015114 | 只有相同的VLAN或相同的优先级，才能映射到一个GEM port上
2689015115 | CESOP业务暂不支持
2689015116 | 系统忙，请稍后再试
2689015117 | ONT配置有GEM port数据
2689015118 | ONT加载列表为空
2689015119 | 主控板和单板间通讯故障
2689015120 | ONT加载已经启动
2689015121 | 当前ONT正在升级
2689015122 | ont profile流控类型错误
2689015123 | 没有输入car属性参数
2689015124 | 输入的流控类型和ont模板不一致
2689015125 | CAR平均速率大于最大速率
2689015126 | car参数属性值不合法
2689015127 | car和pq不能同时存在
2689015128 | ONT激活数目License不足
2689015129 | TDM端口个数错误， 范围（0～8）
2689015130 | POTS端口个数错误， 范围（0～16）
2689015131 | TMD端口类型错误
2689015132 | FE GE map必须互斥，FEMap和GEMAP中对应位只能有一个为1
2689015133 | ONT的加密使能标志错误，范围：（1：on 2：off）
2689015134 | ONT的FEC使能标志错误，范围：（1：enable 2：disable）
2689015135 | 引用下行CAR表索引错误，范围：（0～511）
2689015136 | 引用DBA模板索引错误，范围：（1～512）
2689015137 | MAC地址长度错误
2689015138 | 添加或确认一个ont 必须绑定能力集模板和MAC地址
2689015139 | ONT环回开关错误（1：on， 2：off）
2689015140 | 优先级或默认vlan没有输入
2689015141 | 不能同时修改端口默认VLAN和端口属性
2689015142 | ONT IP配置方式与ONT能力集模板不一致
2689015143 | 字符串中含有非法字符
2689015144 | Gemport级联属性范围为1～2
2689015145 | Gemport不是级联端口
2689015146 | TDM业务类型不支持级联
2689015147 | Gemport绑定的流类型不支持级联
2689015148 | 组播转发模式不合法
2689015149 | 需要输入用户VLAN
2689015150 | SN认证模式下不允许对ONT进行重发现设置
2689015151 | ONT discovery模式为always-on， 不允许进行重发现设置
2689015152 | ONT重发现设置输入参数错误
2689015153 | 需要输入密码
2689015154 | 需要输入超时时间
2689015155 | 密码已经存在
2689015156 | sn不存在
2689015157 | 认证方式是sn+password认证
2689015158 | 只支持VLAN映射的反查
2689015159 | 该流没有配置GEM port映射
2689015160 | GEM port 描述输入非法
2689015161 | ONT不支持组播转发模式设置
2689015162 | 认证方式不是password认证
2689015163 | ONT组播转发模式不是TAG切换
2689015164 | ONT上线超时时间超出范围1～168
2689015165 | 认证方式为once-on时才允许设置超时时间
2689015166 | 查询ONT的组播控制表索引不存在
2689015167 | 查询ONT以太端口VLAN切换对索引不存在
2689015168 | 查询ONT的组播控制表索引不存在
2689015169 | 查询ONT全局配置信息失败
2689015170 | 查询ONT以太端口VLAN配置信息协议下发失败
2689015171 | 查询ONT以太端口VLAN配置信息协议单板响应超时
2689015172 | 查询ONT以太端口VLAN切换对索引不存在
2689015173 | 查询ONT以太端口VLAN配置信息失败
2689015174 | 查询ONT以太端口配置信息协议下发失败
2689015175 | 查询ONT以太端口配置信息协议单板响应超时
2689015176 | 查询ONT以太端口配置信息失败
2689015177 | 查询ONT以太端口自协商状态协议下发失败
2689015178 | 查询ONT以太端口自协商状态协议单板响应超时
2689015179 | 查询ONT以太端口自协商状态失败
2689015180 | ONT加载操作正在进行，不能停止
2689015181 | 流控类型为FLOW-CAR的，必须输入Car值
2689015182 | 流控类型不为FLOW-CAR的，不能输入Car值
2689015183 | 有EPON组播用户在线，不能切换
2689017723 | ONT下的gemindex个数已达上限
2689017552 | GEM index不存在
2689019454 | 需要输入默认VLAN
2689019455 | 不支持优先级单独下发
2689015184 | 操作ont响应超时
2689015185 | ONT的CTC协议栈不支持此功能
2689015186 | CTC协议ONT此功能不可用
2689015187 | ONT的CTC协议栈未实现此功能
2689015188 | OLT芯片此功能不可用
2689015189 | ONT执行CTC协议失败
2689015190 | ONT执行CTC协议时硬件故障
2689015191 | ONT执行CTC协议时存储器故障
2689015192 | ONT执行CTC协议中的查询操作失败
2689015193 | OLT上的EMAC芯片故障
2689015194 | DBA阀值超过ONT上限
2689015195 | OLT向ONT发送加载数据失败
2689015196 | OLT与ONT进行CTC协议操作时ONT返回了错误数据
2689015197 | 指定的ONT已经存在
2689015198 | ONT表项溢出
2689015199 | ONT执行CTC协议时参数错误
2689015200 | ONT执行CTC协议时资源不足
2689015201 | OLT芯片操作超时
2689015202 | OLT芯片不支持此功能
2689015203 | OLT芯片当前版本不支持此功能
2689015204 | OLT芯片未实现此功能
2689015205 | OLT芯片操作失败
2689015206 | OLT芯片硬件故障
2689015207 | OLT芯片存储器故障
2689015208 | OLT芯片UART接口故障
2689015209 | OLT芯片CRC错误
2689015210 | OLT芯片解析ONT应答消息错误
2689015211 | 参数错误，指定的OLT不存在
2689015212 | OLT查询操作失败
2689015213 | OLT与ONT之间OAM链路未建立
2689015214 | OLT端DBA动态库未加载
2689015215 | OLT端DBA已经在运行
2689015216 | OLT端DBA尚未运行
2689015217 | OLT端芯片版本不匹配
2689015218 | OLT端软件版本不匹配
2689015219 | OLT地址表溢出
2689015220 | OLT地址表达到上限
2689015221 | 描述信息存在无效字符
2689015222 | 删除ONT端口native vlan失败
2689015223 | ONT policing 参数错误
2689015224 | 待加载的终端为不同类型
2689015225 | 添加ONT全部失败，原因可能是带宽不足或者序列码重复
2689018092 | ONT类型与业务模板类型不匹配
2689018093 | 流分类模板不存在
2689018094 | 业务模板不存在
2689018095 | 线路模板不存在
2689018096 | ONT类型与线路模板类型不匹配
2689015226 | ONT类型与模板类型不匹配
2689015227 | FE 端口号与 GE 端口号冲突
2689015228 | 不能同时修改端口默认VLAN和端口属性
2689015229 | TDM端口个数， 范围（0～8）
2689015230 | POTS端口个数， 范围（0～16）
2689015231 | TMD端口类型，范围（14-E1口）
2689015232 | FE GE map必须互斥，FEMap和GEMAP中对应位只能有一个为1
2689015233 | ONT的加密使能标志，范围：（1：on 2：off）
2689015234 | ONT的FEC使能标志，范围：（1：enable 2：disable）
2689015235 | 下行CIR值，范围：64～524288
2689015236 | 引用DBA模板索引，范围：1～512
2689015237 | MAC地址长度只能为6
2689015238 | 添加或确认一个ont必须绑定能力集模板和MAC地址
2689015239 | ONT环回开关（1：on，2：off）
2689015240 | 优先级或native vlan 没有输入
2689015241 | 下发的dba模板类型非法
2689015242 | 输入的dba模板名不合法
2689015243 | ONT 处于deactivate状态
2689015244 | ONT pon口密钥更新周期（1～254）秒
2689015245 | 套片API调用失败
2689015246 | MAC地址已经存在
2689015247 | ONT 配置恢复失败
2689015248 | ONT不支持FEC
2689015249 | 保存本地配置失败
2689015250 | 端口不在VLAN中
2689015251 | 该VLAN是端口native vlan不能删除
2689015252 | ONT的最大带宽是1000M
2689015253 | MAC地址不存在
2689015254 | PON口到ONT的最远距离超出范围
2689015255 | 端口列表输入错误
2689015256 | 没有可以添加的ONT
2689015257 | EPON系统不支持固定带宽类型的DBA模板
2689015258 | EPON系统不支持混合模式类型的DBA模板
2689015259 | ONT能力集模板ONT管理模式非法
2689015260 | ONT被配置为组播级联口
2689015261 | 获取组播控制列表失败
2689015262 | ONT端口vlan信息表ID错误
2689015263 | 非CTC模式
2689015264 | 存在业务配置
2689015265 | 设置的环回方式超出了范围
2689015266 | 自协商模式不允许同时绑定双工或者速率
2689015267 | ONT端口速率值非法
2689015268 | ONT端口双工模式非法
2689015269 | ONT E1端口没有设置环回
2689015270 | ONT E1端口上已经存在环回
2689015271 | ONT E1端口环回与编码方式不能绑定下发
2689015272 | ONT没有设置E1环回
2689015273 | ONT已经设置E1环回
2689015274 | ONT端口协商模式非法
2689015275 | ONT端口流控开关值非法
2689015276 | ONT端口操作开关值非法
2689015277 | ONT能力集模板不支持以太端口类型
2689015278 | ONT透传属性只能单独设置
2689015279 | ONT透传属性输入错误
2689015280 | ONT不支持透传属性设置
2689015281 | ONT TDM端口工作在T1模式下，不支持该编码格式
2689015282 | ONT TDM端口工作在E1模式下，不支持该编码格式
2689015283 | 该ONT以太端口上没有设置环回
2689015284 | 该ONT以太端口上存在环回
2689015285 | ONT以太端口不支持该环回方式
2689015286 | ONT配置状态不是normal
2689015287 | ONT近端内环已存在
2689015288 | ONT近端内环不存在
2689015289 | ONT近端外环已存在
2689015290 | ONT近端外环不存在
2689015291 | ONT不支持该环回方式
2689015292 | ONT远端外环已存在
2689015293 | ONT远端外环不存在
2689015294 | E1端口上不支持该环回方式
2689015295 | ONT不支持MAC地址查询
2689015296 | GEM port上没有设置环回
2689015297 | PON端口已经设置环回
2689015298 | GEM port已经绑定业务流
2689015299 | ONT端口速率和双工必须同时设置
2689015300 | 该ONT能力集模板不支持E1业务
2689015301 | ONT ETH端口号超出范围
2689015302 | ONT MOCA端口号超出范围
2689015303 | ONT IPHOST端口最大数目为1个，端口号为1
2689015304 | ONT TDM端口号超出范围
2689015305 | 系统中存在ONT
2689015306 | 该端口下存在ONT
2689015307 | 端口下ONT已经达到最大数目
2689015308 | 单板返回未知错误
2689015309 | GEM port环回设置失败
2689017079 | ONT管理模式输入错误
2689017080 | 不允许绑定SNMP模板名
2689017081 | ONT SNMP模板的修改必须单独下发
2689017082 | SNMP模板不存在
2689017083 | SNMP 版本号无效
2689017084 | 读团体名非法
2689017085 | 写团体名非法
2689017086 | UDP源端口号非法
2689017087 | SNMP消息的主体名称非法
2689017088 | 需要输入版本
2689017089 | 需要输入读团体名
2689017090 | 需要输入写团体名
2689017091 | 需要输入目标主机IP地址
2689017092 | 需要输入UDP源端口号
2689017093 | 需要输入SNMP消息的主体名称
2689017094 | 输入了与SNMP模板删除无关的参数
2689017095 | 没有空闲的模板空间
2689017096 | 该SNMP模板已经存在
2689017097 | 该SNMP模板已经被绑定
2689017098 | 该ONT不是SNMP管理方式
2689017099 | 该ONT已绑定SNMP模板
2689017100 | SNMP模板的绑定次数溢出
2689017101 | ONT IP处于动态配置方式
2689017102 | 取消ONT IP配置必须单独下发
2689017103 | ONT 能力集模板不支持SNMP管理模式
2689017150 | SNMP模板的读团体名称不能与写团体名称相同
2689017155 | ONT FE端口的最大数目为32，端口号范围1～32
2689017156 | ONT GE端口最大数目为8个，端口号范围1～8
2689017341 | 无效的VLAN切换类型
2689017342 | 无效的VLAN切换索引
2689017343 | ONT不支持此VLAN切换
2689017344 | VLAN切换不存在
2689017345 | 输入了与删除VLAN切换无关的参数
2689017346 | 需要输入用户VLAN
2689017347 | 需要输入切换后VLAN
2689017348 | 需要输入VLAN切换类型
2689017349 | 需要输入VLAN切换后的优先级
2689017350 | 不需要输入优先级
2689017351 | 端口配置的VLAN切换数目已达上限
2689017352 | 输入了与设置ONT组播snooping模式无关的参数
2689017353 | ONT不支持当前组播snooping模式
2689017354 | ONU上行IGMP报文切换VLAN模式不正确
2689017355 | 没有ONT能进行此项设置
2689017356 | 透传模式时，不允许设置M-VLAN
2689017553 | ONU上行IGMP报文转发模式设置为VLAN切换模式时，必须设置M-VLAN的值
2689017357 | 配置的VLAN切换数已经达到系统最大值
2689017358 | 输入了与修改VLAN切换无关的参数
2689017554 | VLAN切换索引已经使用
2689017555 | 用户VLAN在端口下已经配置了切换
2689017556 | GEM port不存在
2689017557 | GEM port已存在
2689017558 | GEM port编号不合法
2689017559 | GEM port数已经达到系统最大规格
2689017560 | GEM port数已经达到单板最大规格
2689017561 | GEM port已经绑定到T-CONT
2689017973 | 端口不支持创建GEM port
2689017724 | 单板上GEM配置超出port-cos限速模式的范围
2689017562 | 没有空闲GEM port或GEM port数已经达到最大规格
2689017563 | 单板不支持TDM业务
2689017725 | TCONT个数不够
2689017726 | TLV解码失败
2689017727 | GEM port下没有配置业务流
2689017728 | 单板删除失败，单板异常或存在端口配置数据
2689017729 | ONT端口号超出范围
2689017564 | 无效的模板类型
2689017565 | 该模板类型已注册
2689017730 | 该模板类型未注册
2689017731 | 该模板功能函数未注册
2689021612 | 模板不存在
2689017732 | 模板已存在
2689017733 | ONT端口上存在VLAN切换或QINQ、UNTAG配置
2689017734 | ONT端口上存在VLAN透传配置
2689017567 | 无效的配置模式
2689017568 | 当前模式已经是配置的模式
2689017735 | 模式切换失败
2689017569 | 非默认模板名
2689017736 | 该模板已被XPON业务模板绑定，不支持该操作
2689017737 | 该模板已被XPON线路模板绑定，不支持该操作
2689017738 | 存在未绑定的GEMPORT，不支持该操作
2689017739 | ONT端口VLAN透传配置不存在
2689017740 | ONT端口VLAN切换配置不存在
2689017741 | ONT端口上业务VLAN配置已存在
2689017742 | ONT端口上用户VLAN配置已存在
2689017743 | 模板的组播模式不是IGMP-SNOOPING
2689017744 | ONT组播VLAN数量达到系统最大规格
2689017745 | ONT端口列表输入格式错误或端口编号超出范围
2689017746 | 输入端口列表为空
2689017747 | PON端口编号超出范围
2689017748 | ONT非OAM管理模式
2689017749 | ONT端口已绑定流分类模板
2689017750 | ONT端口未绑定流分类模板
2689017751 | 业务模板已被绑定
2689017752 | 端口未加入到该组播VLAN中
2689017753 | 暂不支持对TDM类型修改
2689017754 | 暂不支持对TDM业务类型修改
2689017755 | 模板名称指定的默认索引与其模板索引不一致
2689017756 | 流分类模板已被绑定
2689017757 | 输入的优先级标记非法
2689017974 | 域值非法
2689017758 | MAC地址不能是广播地址
2689017759 | MAC地址不能是全零地址
2689017760 | MAC地址不能是多播地址
2689017761 | MAC地址非法
2689017762 | 规则已经存在
2689017763 | 规则不存在
2689017764 | 规则优先级非法
2689017765 | 条件索引非法
2689017766 | 域操作符非法
2689017767 | 流分类条件已经存在
2689017768 | 流分类条件不存在
2689017769 | 流分类条件数目非法或总数将超过上限
2689017770 | 没有空闲的模板空间
2689017771 | 系统忙
2689017772 | 端口上存在组播VLAN配置
2689017975 | 模板名称与已存在的模板名不一致
2689017773 | 队列映射ID与已存在的规则不一致
2689017774 | ETH优先级标记与已存在的规则不一致
2689017976 | 没有空闲的模板空间
2689017775 | 模板名称已存在
2689017977 | 端口配置超过系统上限
2689017978 | 端口VLAN配置超过系统上限
2689017979 | 端口组播VLAN配置超过系统上限
2689017776 | 模板接入类型不匹配
2689017777 | ONT ETH端口数超出范围
2689017778 | ONT MOCA端口数超出范围
2689017779 | ONT POTS端口数超出范围
2689017780 | ONT CATV端口数超出范围
2689017781 | ONT TDM端口数超出范围
2689017782 | 当前配置的LLID加密类型不支持
2689017783 | ETH类型的GEM仅支持配置非带宽补偿的T-CONT
2689017784 | TDM类型的GEM仅支持配置带宽补偿的T-CONT
2689017785 | GEM业务类型不为ETH
2689017786 | VLAN模式无效
2689017787 | 模板ID超出范围
2689017788 | GEM索引超出范围
2689017789 | Mapping索引超出范围
2689017790 | Llid索引超出范围
2689017791 | 模板名称不合法
2689017792 | 模板数量已达系统上限
2689017793 | PON口下T-CONT数量已达系统上限
2689017794 | PON口下GEM数量已达系统上限
2689017795 | GEM存在业务配置
2689017796 | 输入的模板类型错误
2689017797 | 线路模板已被绑定
2689017798 | 存在Mapping配置
2689017799 | 存在GEM配置
2689017800 | OMCI T-CONT不能与DBA模板解除绑定
2689017801 | T-CONT已被GEM绑定
2689017802 | 指定的GEM索引已存在
2689017803 | 指定的GEM索引不存在
2689017804 | 指定的T-CONT索引不存在
2689017805 | QOS模式冲突
2689017980 | 指定的流量表不存在
2689017806 | 下一个DBA队列集配置已存在
2689017807 | 前一个DBA队列集配置不存在
2689017808 | 其它Mapping索引配置了相同的Mapping参数
2689017809 | GEM达到系统最大规格
2689017810 | Mapping达到系统最大规格
2689017811 | Mapping模式冲突
2689017812 | GEM业务类型不为TDM
2689017813 | 该组播VLAN不存在
2689017814 | T-CONT达到系统最大规格
2689017981 | 引用的DBA模板不存在
2689017982 | 引用的流量表不存在
2689017815 | 指定的Mapping索引已存在
2689017816 | 指定的Mapping索引不存在
2689017817 | 不支持业务类型为TDM的GEM
2689017818 | 不支持DBA配置
2689017819 | 当前配置的DBA模板类型不支持
2689017820 | GEM个数超出规格
2689017821 | T-CONT个数超出规格
2689017822 | Mapping个数超出规格
2689017823 | 当前的VLAN业务类型为透传模式
2689017824 | 该端口VLAN切换对不存在
2689017825 | 该端口VLAN配置不存在
2689017826 | 单板不支持ONT的MAC地址学习开关设置
2689017827 | 单板不支持ONT的透传设置
2689017828 | 单板不支持ONT的组播转发模式设置
2689017983 | 单板不支持ONT的E1端口编码设置
2689017829 | 单板不支持ONT的组播模式设置
2689017830 | 单板不支持ONT的组播透传模式设置
2689017831 | 单板不支持ONT的组播快速离开开关设置
2689017832 | 单板不支持ONT的端口上行流控设置
2689017833 | 单板不支持ONT的端口下行流控设置
2689017834 | 单板不支持ONT的端口最大学习数设置
2689017835 | 单板不支持ONT的端口流分类设置
2689017984 | 单板不支持ONT的组播转发模式设置
2689017836 | 单板不支持ONT的端口VLAN切换对设置
2689017837 | 单板不支持ONT的端口VLAN透传设置
2689017838 | 单板不支持ONT的端口组播VLAN设置
2689017839 | ONT总数超过系统限制
2689017840 | ONT标识冲突
2689017841 | 此端口下该密码已经存在
2689017842 | EPON ONT已经存在，不能修改ONT保留带宽
2689017843 | LLID数目达到PON口下的最大规格
2689017844 | LLID数目达到系统下的最大规格
2689017845 | LLID不存在
2689017846 | LLID上存在业务
2689017847 | ONT信号失败门限值超出范围3~8
2689017848 | ONT信号退化门限值超出范围4~9
2689017849 | ONT信号退化门限值必须比ONT信号失败门限值大
2689017850 | 不是默认的告警模板
2689017851 | SNMP管理模式下不能绑定业务模板
2689017852 | 当前管理模式下需要绑定业务模板
2689017853 | 不能修改保护组成员端口的最远或最近距离
2689017854 | 只允许在密码认证以及逻辑标识认证和逻辑标识校验码认证方式下修改发现模式
2689017855 | 需要输入线路模板
2689017856 | PON口下无ONT绑定此模板
2689017857 | MAC无效
2689017858 | 密码无效
2689017859 | 字符串长度错误
2689017860 | 字符串中含有非法字符
2689017861 | 端口自动发现ONT达到上限
2689017862 | ONT没有绑定业务模板
2689017863 | ONT没有绑定设备模板
2689017864 | ONT没有绑定SNMP模板
2689017865 | ONT没有绑定告警模板
2689017866 | 不存在自动发现的ONT
2689017867 | ONT不是在特定时间(80ms)内下线
2689017868 | 没有ONT绑定此模板
2689017869 | ONT业务模板不支持E1业务
2689017870 | ONT当前管理模式不支持此操作
2689017871 | ONT注册信息无效
2689017872 | ONT进行重新注册失败
2689017873 | GEM port未配置
2689017874 | 用户VLAN错误
2689017875 | 流类型错误
2689017876 | 业务流不存在
2689017877 | ONT状态错误
2689017878 | 超出单板支持的最大T-CONT ID
2689017879 | ONT的该GEM port上有组播用户正在点播
2689017880 | 操作LSW失败
2689017881 | 查询失败
2689017882 | 非法GEM port
2689017985 | 业务流数量已达上限
2689017883 | 光模块设置失败
2689017884 | 老化检测周期非法
2689017885 | 流类型不匹配
2689017886 | 用户侧VLAN不一致
2689017887 | ONU重发现失败
2689017888 | 远程抓包失败
2689017889 | 远程抓包完成
2689017986 | 系统表项溢出
2689017890 | 存在环回，不能进行ping操作
2689017891 | 没有配置ONT端口VLAN，不能进行ping操作
2689017892 | 缺少MAC
2689017893 | ONT端口类型或端口号与模板不匹配
2689017894 | 保护端口不支持配置
2689017895 | 写数据库失败
2689017896 | 读数据库失败
2689017897 | 数据库已满
2689017898 | 没有ONT绑定该线路模板
2689017899 | 该单板上没有ONT绑定该线路模板
2689017900 | 没有ONT绑定该业务模板
2689017901 | 该单板上没有ONT绑定该业务模板
2689017902 | ONT不是SNMP管理模式
2689017903 | 不存在绑定SNMP模板的ONT
2689017904 | 不存在可以绑定SNMP模板的ONT
2689017905 | 不存在可以去绑定SNMP模板的ONT
2689017906 | 没有ONT可以执行这条命令
2689017649 | 输入信息不全
2689017907 | ONCE-ON认证方式才允许执行ONT重发现操作
2689017908 | GEM已经和ONT其它端口建立了映射
2689017909 | T-CONT上绑定了gemport，不能修改为不同带宽补偿属性的模板
2689017910 | OMCI管理模式下gemport数目不能超过32个
2689017987 | 引用的DBA模板的最大带宽超出限制
2689017911 | 此自动发现ONT不存在
2689017912 | SN无效
2689017913 | OAM处理失败
2689017914 | License授权数目不足，请申请License
2689017915 | 流量模板的CBS值超出单板配置范围
2689017916 | 流量模板的PBS值超出单板配置范围
2689017988 | 端口下已存在配置了流透传的ONT
2689017917 | 该默认模板名称对应的模板编号已存在
2689017918 | MAC认证方式，不允许输入password
2689017919 | 该单板支持的固定带宽不能大于500M
2689017989 | GEM业务类型不一致
2689017990 | GEM级联属性不一致
2689017920 | 流氓ONT手动检测设置参数非法
2689017921 | 流氓ONT自动排查设置参数非法
2689017922 | ONT不支持
2689017923 | ONT端口下存在配置，不能删除
2689017924 | 单板不支持ONT的ETH端口QINQ模式设置
2689017925 | 单板不支持ONT的ETH端口优先级策略设置
2689017991 | 下一跳IP地址非法
2689017992 | ONT网管静态路由没有配置
2689017993 | 该ONT上网管静态路配置已经达到上限
2689017994 | ONT路由配置索引无效
2689017995 | IP参数没有配置
2689017996 | 配置ONT网管静态路由之前必须配置ONT IP地址
2689017997 | 没有ONT支持此操作
2689017998 | 模板已被H801EPBA单板上的ONT绑定
2689017999 | 模板中的端口VLAN与ONT端口上的native VLAN不匹配
2689018182 | 单板不支持ONT的FEC使能
2689018269 | 存在ONT，不允许配置DBA带宽分配参数
2689018566 | 单板不支持TYPE 5的TCONT附加带宽类型为BOTH
2689018270 | 错误的DBA带宽分配模式
2689018097 | ONT上静态路由数目已达最大值
2689018098 | ONT上静态路由不存在
2689018099 | ONT上静态路由已存在
2689018100 | 配置静态路由前必须配置ontip地址
2689018101 | 该ONT上配置了静态路由，不允许此操作
2689022036 | 发送光功率门限值错误,这组值应该满足以下关系:告警上限 > 警示上限 > 警示下限 > 告警下限
2689022037 | 接收光功率门限值错误,这组值应该满足以下关系:告警上限 > 警示上限 > 警示下限 > 告警下限
2689022038 | 偏置电流门限值错误,这组值应该满足以下关系:告警上限 > 警示上限 > 警示下限 > 告警下
2689022039 | 供电电压门限值错误,这组值应该满足以下关系:告警上限 > 警示上限 > 警示下限 > 告警下限
2689022040 | 温度门限值错误,这组值应该满足以下关系:告警上限 > 警示上限 > 警示下限 > 告警下限
2689018185 | 偏置电流告警门限上限值应该大于下限值
2689018105 | 工作电压警示门限上限值应该大于下限值
2689018106 | 工作电压告警门限上限值应该大于下限值
2689018107 | 温度警示门限上限值应该大于下限值
2689018108 | 温度告警门限上限值应该大于下限值
2689018109 | 光模块告警模板被绑定
2689018110 | 光模块告警模板已经存在
2689018111 | 光模块告警模板是默认模板
2689018112 | 光模块告警模板数目达到系统上限
2689018113 | 光模块告警模板不是默认模板
2689018114 | 光模块告警模板不存在
2689018115 | 没有PON口能够解绑定光模块告警模板
2689018116 | 没有PON口能够绑定光模块告警模板
2689018117 | PON口没有绑定光模块告警模板
2689018118 | ONT下没有配置流
2689022041 | ONT环回检测正在进行中,请稍候再试
2689018120 | ONT环回已存在，不允许此操作
2689018186 | ONT以太口环回已存在，不允许此操作
2689018187 | PON口环回已存在，不允许此操作
2689018237 | ONT存在IP配置,不能修改其管理模式
2689018271 | PON口已经绑定光模块告警模板
2689018481 | ONT端口上端口VLAN的数目达到上限
2689018701 | 动态MAC地址查询类型无效
2689018702 | 动态MAC地址查询索引无效
2689018567 | Tcont配置的带宽小于单板支持的最小带宽，当带宽分配模式为最大带宽利用率时，单板支持的最小带宽为128kbps，当带宽分配模式为最小线路时延、手工配置时，单板支持的最小带宽为1024kbps
2689018272 | 该ONT不存在设备ID和版本ID
2689018568 | 端口的非固定带宽的tcont个数已满
2689018273 | ONTID超出单板能力范围
2689018381 | ONT端口上使能了QinQ功能不能配置VLAN切换
2689018382 | ONT端口上存在VLAN切换无法使能QinQ功能
2689018383 | 单板不支持ONT上行IGMP报文转发模式设置
2689018775 | ONT存在T-CONT配置
2689018776 | ONT存在GEM port配置
2689018569 | 端口已加入到Type B保护组中,不能再加入Type B双归属保护组。
2689018570 | 端口已加入到Type B双归属保护组中。
2689018571 | 端口未加入到Type B双归属保护组中。
2689018572 | 强制工作模式下不支持冻结操作。
2689018573 | 端口处于检测状态下不支持冻结操作。
2689018574 | 端口已被冻结不支持强制操作。
2689018575 | 单板处于离线状态不支持冻结操作。
2689022042 | 系统中存在LLID,不允许进行模式切换
2689018778 | 端口下存在含老化时间的ONCE-ON认证方式ONT
2689018779 | Type B双归属保护成员端口不支持配置含老化时间的ONCE-ON认证方式ONT
2689018807 | 系统存在相同描述的成员端口
2689018886 | 禁止在升级过程中加载不同ONT程序文件
2689018952 | 单板的文件加载传输未结束
2689018953 | 单板加载的XML文件达到上限
2689018887 | 目的IP地址不合法
2689018888 | 下一跳IP地址不合法
2689019127 | Protect-side ONT不支持该操作
2689019128 | ONT已加入保护组，不允许删除
2689018780 | 端口上存在Stacking或者QinQ的业务流
2689018781 | 端口上存在VLAN切换的业务流
2689018782 | 端口上存在业务流
2689018783 | 非法的端口VLAN TAG模式
2689018879 | ONT端口透传不支持修改操作
2689018880 | 端口下没有未绑定的GEM Port
2689018881 | ONT与其他ONT共用同一个线路模板不能绑定游离GEM Port
2689018882 | ONT上行IGMP报文转发模式不是切换模式或者默认TAG模式
2689018883 | 当前GEM映射模式在离散模式中不支持FLOWCAR流控模式
2689019129 | ONT上存在配置数据，不允许删除
2689019130 | PON口下存在Protect-side模式ONT,不允许该端口加入Type B双归属
2689019131 | PON口下存在ONT加入保护组,不允许该端口加入Type B双归属
2689019132 | 该GEM port ID已经在保护端口被占用
2689019133 | 在保护成员所在端口没有GEM port可添加或GEM port数已经达到最大规格
2689019134 | 在保护成员所在单板GEM port数已经达到最大规格
2689019135 | 在工作成员所在端口和保护成员所在端口下没有足够的GEM port数可用来调整
2689019136 | Protect-side ONT未加入保护组,不支持该操作
2689019137 | ONT端口上VLAN-QINQ配置已存在
2689019138 | ONT端口不支持N:1 VLAN切换配置
2689019139 | ONT端口ASSIGNED优先级策略下必须输入业务侧优先级
2689019140 | ONT端口COPY-COS优先级策略下不允许输入业务侧优先级
2689019141 | ONT端口上未指定业务优先级的VLAN-QINQ配置已存在
2689019142 | ONT端口上指定业务优先级的VLAN-QINQ配置已存在
2689019198 | 当TCONT所在线路模板正在被操作时，不允许此操作
2689019199 | ONT已经绑定了此TCONT
2689019200 | TCONT上存在TDM类型的GEM，仅支持配置带宽补偿的DBA模板
2689019201 | TCONT上存在ETH类型的GEM，不支持配置带宽补偿的DBA模板
2689021706 | ONT没有绑定光模块告警模板
2689021707 | ONT已经绑定光模块告警模板
2689021708 | 没有ONT可以绑定光模块告警模板
2689021709 | 没有ONT可以解绑定光模块告警模板
2689021710 | PON口没有绑定光模块告警模板
2689021711 | 不存在绑定光模块告警模板的ONT
2689019202 | OMCI TCONT不支持该操作
2689019203 | TCONT被离散命令绑定了DBA模板，禁止该操作
2689019204 | 线路模板内绑定了DBA模板的TCONT不支持该操作
2689019205 | ONT未绑定该TCONT
2689019143 | 端口下存在加入保护组的ONT，不允许配置端口属性
2689019144 | Active ONT不在线，该操作不支持
2689019251 | ONT逻辑标识非法
2689019252 | LOID认证效验码非法
2689019253 | ONT逻辑标识无效
2689019254 | LOID认证校验码无效
2689019255 | 需要输入逻辑标识
2689019256 | 需要输入逻辑标识以及校验码
2689019257 | ONT端口组播VLAN模式错误
2689019258 | 逻辑标识已经存在
2689019259 | 此端口下该逻辑标识校验码已经存在
2689019260 | MAC认证方式，不允许输入逻辑标识
2689019261 | MAC认证方式，不允许输入逻辑标识及校验码
2689019262 | PASSWORD认证方式，不允许输入逻辑标识
2689019263 | PASSWORD认证方式，不允许输入逻辑标识及校验码
2689019264 | LOID认证方式，不允许输入PASSWORD
2689019265 | LOID认证方式，不允许输入MAC
2689019266 | LOID+CHECKCODE认证方式，不允许输入PASSWORD
2689019267 | LOID+CHECKCODE认证方式，不允许输入MAC
2689019268 | LOID认证方式，不允许输入校验码
2689019410 | 绑定组编号超出范围
2689019411 | 绑定组不存在
2689019412 | 绑定组达到系统最大规格
2689019413 | 端口已经加入其它绑定组
2689019414 | 端口已经存在GEM映射配置
2689019415 | 端口已经在绑定组内，不允许配置该GEM映射
2689019416 | GEM端口上已存在ETH类型映射配置
2689019417 | GEM端口上已存在其他ETH-BUNDLE组映射配置
2689019418 | 绑定组已经存在GEM映射配置
2689019419 | ONT能力集模板和绑定组端口号不匹配
2689019456 | Native VLAN已配置，不允许更改native VLAN选项
2689019457 | Native VLAN选项为不关注，不允许配置native VLAN
2689019573 | 系统中已存在使用SNMP管理模式的ONT配置了IP
2689019574 | OLT代理功能已经开启，该操作不支持
2689019644 | 该GEM port对应的TCONT未绑定DBA模板
2689019420 | ONT加载信息不完整
2689019458 | ONT端口类型不是ETH/MOCA端口
2689019459 | 端口已配置基于"用户VLAN+优先级"的VLAN处理
2689019460 | 端口已配置基于"用户VLAN+优先级+以太类型"的VLAN处理
2689019461 | Native VLAN选项不关注才允许UNTAG配置
2689019462 | ONT端口已存在UNTAG配置
2689020113 | SLA模板已经存在
2689020114 | 无空闲的SLA模板ID
2689020115 | SLA模板已被引用
2689020116 | SLA模板不存在
2689020117 | ONT没有绑定SLA模板
2689020118 | 各队列的权重和不是100
2689020119 | 不支持PQ和WRR交替配置
2689020466 | 单个队列的固定带宽、保障带宽和尽力带宽之和不能大于999936kbps
2689020467 | 模板的各个队列的固定带宽、保障带宽和尽力带宽之和不能大于999936kbps
2689020120 | VLAN列表输入格式错误或VLAN编号或数目超出范围
2689020121 | 输入VLAN列表为空
2689020122 | 输入的VLAN属性与该VLAN在ONT其它端口上配置的属性不一致
2689020425 | 超出保护侧ONT所在单板支持的最大T-CONT ID
2689020426 | Native VLAN选项为不关注，不允许配置QINQ
2689020427 | 存在QINQ配置，Native VLAN选项不允许配置为不关注
2689020428 | ONT上存在建service-port时配置的VLAN信息
2689020429 | ONT上存在端到端流，新业务模板不允许配置port VLAN
2689020430 | ONT上存在native VLAN
2689020431 | ONT上存在该业务VLAN
2689020432 | DSCP模板不存在
2689020468 | DSCP模板资源空间不够
2689020469 | 该DSCP模板已经被绑定
2689020470 | 此DSCP模板是缺省模板
2689020433 | tr09管理模式为使能，不允许添加SIP用户
2689020434 | ONT上存在SIP用户，不允许使能tr069管理模式
2689020471 | IP接口不存在
2689021113 | IP配置已经在其它IP接口存在
2689020472 | IP索引超出范围
2689020473 | SIP用户已引用了该接口的IP地址
2689020474 | ONT业务模板中已经配置端口的流量模板
2689020475 | ONT端口已经通过离散命令配置了流量模板
2689020574 | 存在端到端业务流，不支持该操作
2689020575 | 当前ONT映射方式不支持配置端到端业务流
2689020492 | ONT上已经存在该测试操作
2689020576 | ONT的QoS模式不支持配置端到端业务流
2689020577 | CAR配置冲突，不允许创建端到端业务流
2689022043 | 另一用户正在操作当前模板, 请稍候再试
2689020579 | 该模板已被ONT以离散方式绑定，不支持该操作
2689020580 | 端口VLAN已经配置了优先级
2689022044 | 模板正在操作，请稍候再试
2689020737 | 端口下的TCONT数量超过规格数量
2689020738 | ONT没有绑定线路模板
2689020842 | 建立不同的端到端业务流时，同一个ONT不允许配置相同用户VLAN
2689020874 | 离散命令已配置port VLAN
2689020875 | 离散命令已配置，禁止模板内进行该操作
2689020876 | 模板内已配置，禁止通过离散命令进行该操作
2689020877 | ONT没有绑定DBA模板
2689020878 | ONT没有绑定流量模板表
2689020879 | ONT已经绑定该DBA模板
2689020880 | ONT已经绑定该流量模板表
2689020893 | 在线路模板里，这个LLID没有绑定DBA模板
2689020894 | 在线路模板里，这个LLID没有绑定流量模板表
2689020881 | 业务模板内已配置port VLAN
2689020944 | IP接口不在DHCP模式下，不能进行此操作
2689020945 | 发现方式为password once-on时才允许设置第二次注册使用的认证方式
2689020946 | 非SN或者非SN+PASSWORD认证方式，不允许输入SN
2689020947 | 非MAC认证方式，不允许输入MAC地址
2689020948 | ONT上没有存在测试操作
2689020949 | SN认证方式，不允许输入逻辑标识
2689020950 | SN认证方式，不允许输入逻辑标识及校验码
2689020951 | LOID认证方式，不允许输入SN
2689020952 | LOID+CHECKCODE认证方式，不允许输入SN
2689021114 | ONT在加载列表中
2689021115 | ONT的速率类型非法
2689021116 | 建立不同的端到端业务流时，同一个ONT不允许配置相同业务VLAN
2689021117 | 文件未传输到PON板之前不允许使用另一种生效模式
2689021118 | 系统中已经配置了基于ONT的IGMP报文转发模式，不允许再对ONT端口进行配置
2689021119 | 系统中已经配置了基于ONT端口的IGMP报文转发模式，不允许再对ONT进行配置
2689021166 | 系统中已经配置了基于ONT的组播转发模式，不允许再对ONT端口进行配置
2689021167 | 系统中已经配置了基于ONT端口的组播转发模式，不允许再对ONT进行配置
2689021179 | 同一个ONT端口不可以配置不同的组播转发模式
2689021180 | ONT端口上组播VLAN的数目达到上限
2689021181 | ONT端口上组播VLAN配置超过系统上限
2689021182 | 该端口下没有此业务VLAN的组播转发配置
2689021183 | 配置了端口组播转发的ONT，不可以绑定到存在基于ONT组播转发配置的业务模板
2689021184 | OLT不支持接收ONT光功率的查询,而且ONT不支持光模块信息的查询
2689021277 | FTP配置服务器的数量已经达到最大规格
2689021278 | FTP配置服务器已经被绑定
2689021279 | 当前语音业务发放方式不支持此操作
2689021280 | FTP配置服务器已经存在
2689021281 | FTP配置服务器不存在
2689021282 | ONT存在FTP配置参数，不允许修改语音业务发放方式
2689021283 | ONT存在SIP用户，不允许修改语音业务发放方式
2689021284 | FTP配置服务器地址不合法
2689021285 | 语音业务发放方式不是OMCI, 不能配置SIP用户
2689021286 | SN+PASSWORD认证方式，不允许输入逻辑标识
2689021287 | SN+PASSWORD认证方式，不允许输入逻辑标识及校验码
2689021724 | 该ONT端口下已经存在此业务VLAN的组播转发配置
2689021725 | 该端口处于关闭状态
2689021726 | 光模块不在位
2689021727 | 光模块故障
2689021730 | 端口在双归属保护组中处于非主用状态
2689021731 | FEC不可校正编解码块数告警门限值非法
2689021732 | FEC可校正编解码块数告警门限值非法
2689021753 | 告警策略模板不存在
2689021754 | 该告警策略模板已经被绑定
2689021755 | 该告警不支持配置ONT告警策略
2689021756 | 告警策略模板是默认模板，不允许添加或删除
2689021757 | 查询ONT WAN口信息失败
2689021758 | 不允许删除缺省模板
2689021816 | 从ONT端口VLAN到GEM port的映射不支持多对多的关系
2689021787 | 用户自定义以太封装类型列表输入格式错误或输入值超出范围
2689021788 | 端口已配置基于"用户VLAN+以太类型"的VLAN处理
2689021789 | 端口已配置基于"用户VLAN"的VLAN处理
2689021790 | 端到端业务流配置冲突
2689021791 | 存在基于ONT端口配置的端到端业务流，不支持该操作
2689021817 | OMCI T-CONT未绑定DBA模板
2689021818 | 单板不支持ONT端口数目自适应
2689021819 | 当前互通模式不支持该操作
2689021820 | 系统存在基于ONT端口的组播配置, 不允许切换到CTC互通模式
2689021946 | 此配置已超过ONT规格上限
2689022045 | OAM重发超时
2689022243 | 另一用户正在操作ONT绑定的业务模板, 请稍候再试
2689022244 | 不支持该DBA带宽分配模式
2689022259 | 模板已被绑定, 不允许修改
2689022347 | 字符串格式的密码和16进制格式的密码不一致
2689022271 | 端口已经添加到了保护组中，不允许修改DBA带宽分配模式
2689022272 | 两个端口的DBA带宽分配模式不一致
2689022273 | 双归属端口不是强制模式，不允许进行流氓ONT排查
2689022274 | 优先级队列映射模板不存在
2689022275 | 优先级队列映射模板ID范围1～128
2689022276 | 优先级队列映射模板名长度范围1～32
2689022277 | 没有空闲的优先级队列映射模板
2689022278 | ONT没有绑定优先级队列映射模板
2689022279 | ONT已绑定优先级队列映射模板
2689022397 | ONT自动加载策略与已有策略配置冲突
2689022398 | ONT自动加载策略已达到系统规格
2689022399 | 当前没有配置ONT自动加载策略
2689022400 | 没有相关的ONT自动加载策略
2689022401 | 文件名不合法
2689022402 | 源版本与目标版本不能相同
2689022403 | 加载任务已达到系统最大规格
2689022404 | 加载任务已经存在
2689022405 | 加载任务不存在
2689022406 | 无法找到ONT文件
2689022407 | 单板下行FEC开关强制打开，不支持用户配置
2689022408 | 最近距离必须小于最远距离，且两者之差不能大于40km
2689022409 | 测距补偿最近距离不能大于60km
2689022410 | 测距补偿最远距离不能大于100km
2689022596 | 上行PQ丢弃字节告警门限值非法
2689022597 | 下行PQ丢弃字节告警门限值非法
2689022598 | 单板不支持ONT的环网端口自动关闭功能设置
2689022599 | ONT已加入Type C/D保护组，不支持该操作
2689022600 | XGPON带宽必须为256 kbps的倍数
2689022601 | 该模板已被ONT绑定，不支持该操作
2689022621 | ONT备电业务管理模板不存在
2689022622 | ONT备电业务管理模板被绑定
2689022638 | VLAN ID和UNTAG不能映射到相同的GEM port
2689022639 | 恢复阈值必须低于产生阈值
2689022640 | 丢包事件门限关系错误, 警示产生门限必须低于告警产生门限, 警示恢复门限必须低于告警恢复门限
2689022641 | CRC错误帧门限关系错误, 警示产生门限必须低于告警产生门限, 警示恢复门限必须低于告警恢复门限
2689022642 | 超短帧门限关系错误, 警示产生门限必须低于告警产生门限, 警示恢复门限必须低于告警恢复门限
2689022643 | 超长帧门限关系错误, 警示产生门限必须低于告警产生门限, 警示恢复门限必须低于告警恢复门限
2689022644 | 碎片帧门限关系错误, 警示产生门限必须低于告警产生门限, 警示恢复门限必须低于告警恢复门限
2689022645 | Jabber帧门限关系错误, 警示产生门限必须低于告警产生门限, 警示恢复门限必须低于告警恢复门限
2689022646 | 丢弃帧门限关系错误, 警示产生门限必须低于告警产生门限, 警示恢复门限必须低于告警恢复门限
2689022647 | 错误帧门限关系错误, 警示产生门限必须低于告警产生门限, 警示恢复门限必须低于告警恢复门限
2689022648 | ONT TR069服务器模板不存在
2689022649 | ONT TR069服务器模板已经存在
2689022650 | ONT TR069服务器模板已经被绑定
2689022651 | ONT没有绑定TR069服务器模板
2689022652 | URL非法
2689022653 | 用户名非法
2689022654 | 认证域非法
2689022655 | T-CONT配置的带宽小于当前单板支持的最小带宽, 即1024kbps
2689022786 | 模板个数达到系统最大规格
2689022787 | 该GEM port未绑定到指定ONT
2689022800 | UNTAG不支持透传
2689022801 | ONT没有绑定上行优先级队列模板
2689022802 | ONT没有绑定下行优先级队列模板
2689022803 | ONT没有绑定备电业务管理模板
2689022804 | ONT没有绑定告警级别的EPON告警门限模板
2689022805 | ONT没有绑定警示级别的EPON告警门限模板
2689022806 | PON口没有绑定告警级别的EPON告警门限模板
2689022807 | PON口没有绑定警示级别的EPON告警门限模板
2689022821 | 切换后的线路模板数量超过最大规格
2689022822 | 切换后的业务模板数量超过最大规格
2689022823 | 正在进行OTDR测试的端口数量达到系统最大规格
2689022824 | 端口上已经存在该测试操作
2689022825 | 光模块不支持该操作
2689022826 | ONT IP配置数量达到系统最大规格
2689022827 | ONT SNMP静态路由数量达到系统最大规格
2689022828 | 保护组已存在上行链路绑定关系
2689022829 | 保护组不存在上行链路绑定关系
2689022830 | BFD名称不存在或者BFD未完成配置
2689022849 | 保护组和上行链路绑定关系达到系统最大规格
2689022850 | 聚合组从端口不允许配置
2689022851 | 端口不支持该操作
2689022852 | 端口已经配置为保护组的上行链路监控
2689022853 | 保护组保护端口不允许配置
2689022854 | ONT没有绑定FTP服务器模板
2689022855 | 当前映射模式不支持该操作
2689022856 | 存在下行PQ配置,不支持该映射模式
2689022857 | ONT VoIP文件路径不完整
2689022858 | 10G发送光功率门限值错误,这组值应该满足以下关系:告警上限 > 警示上限 > 警示下限 > 告警下限
2689022859 | 10G偏置电流门限值错误,这组值应该满足以下关系:告警上限 > 警示上限 > 警示下限 > 告警下限
2689022860 | 网络侧接口类型为10G的ONT不支持Type C/D保护
2689022949 | 双归属保护组主用端口不支持该操作
2689022950 | 模板没有被绑定
2689015310 | 模板索引非法
2689015311 | 模板名称非法
2689015312 | 信令模板已配置
2689015313 | 信令模板未配置
2689015314 | 该模板被MGR2用户引用
2689015315 | 不存在下一模板索引
2689015316 | 缺少模板索引
2689015317 | 增加模板失败
2689015318 | 删除模板失败
2689015319 | 修改模板失败
2689015320 | 索引不能修改
2689015321 | 信令类型非法
2689015322 | 记发器信令类型设置非法
2689015323 | 信号发送电平设置非法
2689015324 | 后向脉冲时长设置非法
2689015325 | DTMF信号发送时长设置非法
2689015326 | DTMF信号发送间隔设置非法
2689015327 | 无主叫是否允许接通设置非法
2689015328 | 号间允许最大间隔设置非法
2689015329 | 信号持续最大时长设置非法
2689015330 | 收号允许最大间隔设置非法
2689015331 | 信号停止允许最大间隔设置非法
2689015332 | 等待主叫用户类别时间设置非法
2689015333 | 等待B组信号时间设置非法
2689015334 | 发号方式设置非法
2689015335 | 主叫号码最大长度设置非法
2689015336 | 记发器信令迫发序列保持时间设置非法
2689015337 | 是否发送脉冲终了信号设置非法
2689015338 | 线路信令类型设置非法
2689015339 | 等待占用证实时间设置非法
2689015340 | 等待应答信号时间设置非法
2689015341 | 等待前向拆线时长设置非法
2689015342 | 等待保护时长设置非法
2689015343 | 是否接收被叫号码设置非法
2689015344 | 是否接收主叫号码设置非法
2689015345 | 是否接收主叫用户类别设置非法
2689015346 | 是否接收回声抑制信息设置非法
2689015347 | 是否接收国家码设置非法
2689015348 | 是否接收区别指示设置非法
2689015349 | 是否接收电路性质设置非法
2689015350 | 是否接收主叫用户优先级设置非法
2689015351 | 请求主叫号码位置设置非法
2689015352 | 请求主叫用户类别位置设置非法
2689015353 | 是否发送被叫号码设置非法
2689015354 | 是否发送主叫号码设置非法
2689015355 | 是否发送主叫用户类别设置非法
2689015356 | 是否发送回声抑制信息设置非法
2689015357 | 是否发送国家码设置非法
2689015358 | 是否发送区别指示设置非法
2689015359 | 是否发送电路性质设置非法
2689015360 | 是否发送主叫用户优先级设置非法
2689015361 | 信令类型名非法
2689015362 | 线路信令上报适配数据非法
2689015363 | 线路信令下发适配数据非法
2689015364 | 记发器信令上报适配数据非法
2689015365 | 记发器信令下发适配数据非法
2689015366 | 读数据库失败
2689015367 | 写数据库失败
2689015368 | 删除数据库失败
2689015369 | 文件首指针非法
2689015370 | 文件长度非法
2689015371 | 文件内容非法
2689015372 | 空指针错误
2689015373 | 文件版本检查失败
2689015374 | 文件名输入字符非法
2689015375 | 读文件失败错误码
2689015376 | 增加文件版本失败
2689015377 | 文件版本非法
2689015378 | 不知道的OID
2689015379 | 字段非法
2689015380 | 数据发送失败
2689015381 | 记录超过最大值
2689015382 | 文件已经结束
2689015383 | 不知道的字段
2689015384 | 信令类型名非法
2689015385 | 线路信令下发适配索引非法
2689015386 | 线路逻辑命令非法
2689015387 | 线路物理信令类型非法
2689015388 | 线路物理命令非法
2689015389 | 线路物理命令参数非法
2689015390 | 信号发送时长非法
2689015391 | 线路信令上报适配索引非法
2689015392 | 单板上报的物理命令类型非法
2689015393 | 单板上报的物理事件非法
2689015394 | 单板上报事件所带的参数非法
2689015395 | 中继CR状态非法
2689015396 | 转换后的逻辑事件非法
2689015397 | 记发器信令上报变换索引非法
2689015398 | 记发器物理命令非法
2689015399 | 呼叫状态非法
2689015400 | 逻辑事件非法
2689015401 | 逻辑事件参数非法
2689015402 | 记发器信令下发变换索引非法
2689015403 | 逻辑命令非法
2689015404 | 逻辑命令参数非法
2689015405 | 记发器物理命令非法
2689015406 | 增加线路信令属性数据表失败
2689015407 | 删除线路信令属性数据表失败
2689015408 | 修改线路信令属性数据表失败
2689015409 | 查询线路信令属性数据表失败
2689015410 | 修改记发器信令属性表失败
2689015411 | 修改地址接收信息失败
2689015412 | 修改地址发送信息失败
2689015413 | 增加记发器信令属性表失败
2689015414 | 增加地址发送信息表失败
2689015415 | 增加地址接受信息表失败
2689015416 | 删除地址发送信息表失败
2689015417 | 删除地址接受信息表失败
2689015418 | 线路信令属性表索引非法
2689015419 | 记发器信令属性表索引非法
2689015420 | 地址发送信息表索引非法
2689015421 | 地址接受信息表索引非法
2689015422 | 增加信令类型名失败
2689015423 | 增加线路信令上报变换数据失败
2689015424 | 增加线路信令下发变换数据失败
2689015425 | 增加记发器信令上报变换数据失败
2689015426 | 增加记发器信令下发变换数据失败
2689015427 | 不知道的操作类型
2689015428 | 分时下发数据失败
2689015429 | 输入的用户名无效
2689015430 | 无效的CMO
2689015431 | 安装模板失败
2689015432 | 未知的操作类型
2689015433 | 错误的操作类型
2689015434 | 申请消息空间失败
2689015435 | 分配内存空间失败
2689015436 | 发送消息失败
2689015437 | 消息长度非法
2689015438 | 消息配置类型非法
2689015439 | 不知道的配置消息类型
2689015440 | 参数不完整
2689015441 | 线路信令属性表未配置
2689015442 | 记发器信令属性表未配置
2689015443 | 地址发送信息未配置
2689015444 | 地址接收信息未配置
2689015445 | 文件版本已配置
2689015446 | 信令类型已配置
2689015447 | 线路信令上报适配数据已配置
2689015448 | 线路信令下发适配数据已配置
2689015449 | 记发器信令上报适配数据已配置
2689015450 | 记发器信令下发适配数据已配置
2689015451 | 进入模板失败错误
2689015452 | 非法的PID
2689015453 | 设置模板失败错误
2689015454 | 查询记发器信令属性失败
2689015455 | 查询模板是否配置失败
2689015456 | 删除记发器信令属性数据表失败
2689015457 | 一行字节太多
2689015458 | 分时下发索引非法
2689022046 | R2模板被业务使用，不能删除
2689022047 | 多国适配信令类型不存在。
2689022048 | 发送R2线路信令参数到单板失败
2689022049 | 请求主叫号码位置不能小于请求主叫用户类别位置
2689022050 | 多国适配线路信令上报参数默认值不存在
2689022051 | 多国适配线路信令下发参数默认值不存在。
2689022411 | 记发器信令发送的地址属性配置已经存在。
2689022412 | 记发器信令接收的地址属性配置已经存在。
2689022413 | 记发器信令属性配置已经存在。
2689022414 | 多国适配信令模板名称格式不正确
2689022415 | 数据库规格已经达到最大值
2689022416 | R2多国适配记发器信令下发适配记录不存在
2689022417 | R2多国适配记发器信令上报适配记录不存在
2689022348 | 线路信令模板已配置
2689022418 | R2多国适配线路信令下发的数据不存在
2689022052 | R2多国适配线路信令上报适配数据不存在
2689022053 | 不支持的记发器信令类型
2689022054 | 预置的多国适配模板信令名称不能修改。
2689022419 | 获取当前模板索引失败
2689022656 | 分配R2模板索引失败，模板索引已经达到系统支持的最大值
2689022657 | 预置的多国适配模板不能修改
2689022658 | 多国适配模板中没有配置数据
2689022659 | 拷贝源模板和目的模板不能相同
2689022808 | 命令行有用户在这个R2模板的模式下，不允许删除R2模板
2689015459 | 管理IP不合法
2689015460 | VPI值不合法
2689015461 | VCI值不合法
2689015462 | VLAN值不合法
2689015463 | 网关IP不合法
2689015464 | 框号不合法
2689015465 | 槽号不合法
2689015466 | 端口号不合法
2689015467 | 指定的端口没有连接终端
2689015468 | 管理PVC建立失败
2689015469 | 登录终端失败
2689015470 | 结束终端管理失败
2689015471 | 服务器IP不合法
2689015472 | CMO消息非法
2689015473 | 到表尾
2689015474 | 读取数据库出错
2689015475 | 写入数据库出错
2689015476 | 单板不存在或没确认
2689015477 | 端口没有激活
2689015478 | 管理PVC已经建立
2689015479 | 根据VLAN获得网关IP地址失败
2689015480 | 管理PVC还没有建立
2689015481 | 指定PVC的封装格式失败
2689015482 | 删除单播PVC失败
2689015483 | 操作类型无效
2689015484 | 文件传输协议无效
2689015485 | 文件名无效
2689015486 | 用户名无效
2689015487 | 密码无效
2689015488 | 管理PVC被占用
2689015489 | 加载缓冲区被占用
2689015490 | vlan不存在
2689015491 | ipoa没有打开
2689015492 | mac地址池没有配置
2689015493 | service-port 已经存在
2689015494 | 用户正在执行telnet操作
2689015495 | 正在加载
2689015496 | 端口类型不支持
2689015497 | 文件类型不正确
2689015498 | 无效的输入参数
2689015499 | 正在升级
2689015500 | 设置加载标志位失败
2689015501 | 获取加载标志位失败
2689015502 | 设置加载状态失败
2689015503 | 获取待加载的框槽号出错
2689015504 | 不支持的VDSL工作模式
2689015505 | 绑定IP与业务许虚端口失败
2689015506 | CPEVLAN值不合法
2689015507 | 终端管理流分类类型错误
2689015508 | 终端管理流分类参数错误
2689015509 | SFTP端口号不合法
2689018576 | 该VLAN是保留VLAN
2689015510 | LACP聚合组不存在
2689021613 | 跟踪任务属性设置不成功。
2689021614 | 跟踪任务ID值非法。
2689021615 | 跟踪任务属性值非法。
2689015514 | 端口不存在,或者不在LACP静态聚合组中
2689015515 | 非法的端口优先级取值
2689015516 | 端口存在LACP配置， 不能设置电子开关
2689015517 | 不能删除该单板，有LACP的配置存在
2689015518 | 端口不存在或者不支持LACP
2689017231 | 端口在LACP聚合组中，不能设置保护组
2689021168 | LACP端口数已经达到最大值
2689021712 | 该管理key已使用
2689021713 | 该值为保留管理key
2689021728 | 指定的聚合组不是LACP模式
2689021759 | 端口未配置LACP方式的聚合
2689015519 | 没有配置主用服务器
2689015520 | 主用、备用服务器IP地址相同
2689015521 | 备份服务器没有配置
2689015522 | 各个数据备份时间相差少于30分钟
2689015523 | 无效IP地址
2689015524 | 文件备份失败
2689015525 | 数据正在备份
2689015526 | 设定值超出限定范围
2689015527 | 加载或备份正在进行
2689021616 | -
2689015529 | 内存分配失败
2689015530 | 注册任务失败
2689015531 | 信息收集失败
2689015532 | OID已经存在
2689015533 | 文件已经存在
2689015534 | Index已经存在
2689015535 | OID 不存在
2689015536 | Index不存在
2689015537 | 文件不存在
2689015538 | OID总数已经达到最大规格
2689015539 | 统计实例数目已经达到最大规格
2689015540 | Index总数已经达到最大规格
2689015541 | 统计文件数目已经达到最大规格
2689015542 | FTP Client数目已经达到最大规格
2689015543 | OID不属于同一张MIB表
2689015544 | OID与Index不匹配
2689015545 | 采集时间与保存时间不匹配
2689015546 | 下发的索引重复
2689015547 | 统计进行中不能修改属性
2689015548 | 统计进行中不能增加删除OID
2689015549 | 统计进行中不能增加删除Index
2689015550 | 已经设置统计文件，不可更改最大拷贝设置
2689015551 | 文件传输中，不能删除文件
2689015552 | 文件的拷贝未生成
2689015553 | 该文件已经启动
2689015554 | 该文件已经停止
2689015555 | 文件启动失败：内存不足
2689015556 | 文件启动失败：统计实例过多
2689015557 | 文件启动失败：无统计实例
2689015558 | 该FTP Client会话正在传输文件
2689015559 | INDEX与在文件中设置的索引不匹配
2689015560 | 该OID非法
2689015561 | 该Index非法
2689015562 | 添加的索引类型不同
2689015563 | TFTP方式不支持设置路径
2689015564 | 不能删除已经启动的文件
2689015565 | 无统计数据
2689015566 | 主子类不匹配
2689015567 | 设置的采集时间和其他文件的采集时间不一致
2689015568 | 该OID所在的表不支持统计所有端口
2689015569 | 不能动态删除所有的Index
2689015570 | 不能动态删除所有的OID
2689015571 | 统计所有端口时不能动态增删Index
2689015572 | 标量不支持统计所有端口
2689015573 | 统计标量时不能动态增删Index
2689015574 | 该OID所在的表不支持该主子类的统计
2689015575 | 动态增加OID后下个文件保存周期无足够内存保存统计数据
2689015576 | 动态增加Index后下个文件保存周期无足够内存保存统计数据
2689015577 | 动态增加Index后文件中的统计实例过多
2689015578 | 采集的数据无效
2689015579 | 主机工作在AMSAN模式，无法创建ADSL的性能统计任务
2689015580 | 文件名称和索引不一致
2689018255 | TCA参数错误
2689018256 | TCA配置数据已存在
2689018257 | TCA配置数据不存在
2689018384 | 有未注册的状态量信息
2689018385 | 采集未启动
2689018386 | 采集停止中
2689018387 | 正在采集
2689018482 | 此任务的采集区仍在使用中
2689018388 | TCA配置数据已满
2689018483 | 除了任务状态，任务的其他属性创建后不允许修改
2689018484 | 统计对象不支持模糊索引
2689019057 | 字符串为空
2689019365 | 统计对象类型检查失败
2689019366 | 统计指标已存在
2689019367 | 统计指标不存在
2689019368 | 统计任务运行时不能删除最后一个统计指标
2689019369 | 统计对象已经存在
2689019370 | 统计指标个数超过上限
2689015581 | 用户名最小长度设置错误
2689015582 | 用户密码最小长度设置错误
2689015583 | 用户名有效期设置错误
2689015584 | 用户密码有效期设置错误
2689015585 | 用户最早登录时间设置错误
2689015586 | 用户最晚登录时间设置错误
2689015587 | 用户尝试登录次数设置错误
2689015588 | 用户对终端的锁定时长设置错误
2689015589 | 模板名称不合法
2689015590 | 锁定对象类型设置失败
2689015591 | 第一次登陆系统修改密码开关设置失败
2689015592 | 模板名已经存在
2689015593 | 模板名不存在
2689015594 | 该模板有用户绑定
2689015595 | 模板配置数超过最大允许值
2689015596 | 系统模板，不允许修改或删除
2689015597 | 已经存在security用户
2689015598 | 已经处于分离状态
2689015599 | 系统用户表已满
2689015600 | 已经处于合并状态
2689015601 | 当前security用户在线
2689015602 | 参数错误
2689015603 | 安全模式分离失败
2689015604 | 安全模式合并失败
2689015605 | 读数据库失败
2689019371 | 当前域名被设置为默认认证域名
2689015606 | 获取netconf在线用户信息错误
2689015607 | 获取命令执行结果错误
2689015608 | 系统忙
2689015609 | 参数错误
2689015610 | 系统不支持
2689015611 | 单板不能删除
2689015612 | MD名字不合法
2689015613 | MD已经存在
2689015614 | MD名字已经存在
2689015615 | MD级别已经存在
2689015616 | MD不存在
2689015617 | MD已经配置了MA
2689015618 | MD数量已经达到最大值
2689015619 | MA名字不合法
2689015620 | MA不存在
2689015621 | MA已经存在
2689015622 | MA对应的MD不存在
2689015623 | MA名字类型和MD的名字类型不匹配
2689015624 | MA名字已经存在
2689015625 | VLAN不存在
2689015626 | VLAN已经关联到其他MA
2689015627 | MA已经配置了MEP
2689015628 | MA已经配置了远端MEP
2689015629 | MA下存在MEP正在发送CCM
2689015630 | 不支持的CC发送周期
2689015631 | MA数量已经达到最大值
2689015632 | MA数量达到最大值
2689015633 | MD名字长度和MA名字长度之和大于44
2689022055 | MD的名字类型为无时, MA的名字长度必须小于或等于45个字节
2689022280 | 当MD的名字类型为no name时，才允许MA的名字类型为icc-based。
2689015634 | MEP已经存在
2689015635 | MEP不存在
2689015636 | 对应的MA不存在
2689015637 | MEPID已经被占用
2689015638 | MEP方向不支持
2689015639 | 端口不存在
2689015640 | 端口不可用
2689015641 | 端口不在所属MA关联的VLAN中
2689015642 | 端口不是上行口
2689015643 | MEP数量已经达到最大值
2689015644 | 远端MEP已经存在
2689015645 | 远端MEP不存在
2689015646 | 远端MEP数量已经达到最大值
2689015647 | CFM未使能
2689015648 | MEP管理状态未使能
2689015649 | MAC地址非法
2689015650 | 上行口配置了ETH OAM的MEP，不允许建框间链路
2689015651 | 端口存在框间链路，不支持ETHOAM的配置
2689015652 | ETHOAM功能未授权，请申请License
2689015653 | 系统错误
2689015654 | 指定单板工作在QINQ模式，不允许配置ETH OAM业务
2689015655 | MEP关联的端口是聚合子端口
2689015656 | 单板处于配置阶段
2689015657 | 端口不存在
2689015658 | 单板故障
2689015659 | 事件记录不存在
2689015660 | 单板不存在
2689015661 | 操作失败
2689015662 | 单板不支持该功能
2689015663 | 命令执行超时
2689017232 | 端口存在MEP配置
2689017233 | VLAN 存在MA配置
2689017234 | 设置端口EFM使能状态失败
2689018274 | 需要为Up MEP配置用户VLAN
2689018275 | 不支持向Down MEP 配置用户VLAN
2689018276 | CFM全局使能，不允许此操作
2689018277 | 不支持在非stacking VLAN中配置Up MEP
2689018278 | 不支持上行口配置Up MEP
2689018279 | 不支持下行口配置Down MEP
2689018389 | 本端当前不能发送环回控制报文
2689018390 | 远端不支持环回
2689018391 | 本端为被动模式
2689018392 | 端口未使能EFM
2689018703 | 环回状态为本端环回
2689018704 | 端口已使能EFM
2689018705 | 单板未被确认
2689018784 | 操作失败
2689018808 | 指定端口是Bonding组的从端口，不允许进行配置
2689018809 | 该端口有ETHOAM 配置
2689018954 | 单板处于禁止状态
2689019058 | 此端口不在聚合组内。
2689019059 | 此端口在聚合组内.
2689019645 | 该端口不在保护组内
2689019646 | 配置对象存在关联VLAN的MEP配置
2689019647 | 该单板不支持1秒以下的CC间隔
2689019648 | 保护组上的MEP不支持触发器
2689019649 | no VLAN的MEP方向不能是Up的
2689019650 | 相同端口相同VLAN下不能有多个触发器
2689019651 | MEP关联的端口是保护端口
2689019652 | 端口位于聚合组或者保护组内，只能基于聚合组或者保护组创建MEP
2689019653 | 该单板不支持no VLAN的MEP
2689019654 | Up方向的MEP不支持1秒以下的CC间隔
2689019709 | 当CFM全局状态和MEP管理状态去使能时才允许修改MEP告警级别
2689020049 | 存在基于聚合组的MEP
2689020050 | 存在基于保护组的MEP
2689020123 | no VLAN MEP的级别高于或等于关联VLAN MEP的级别
2689018889 | 指针非法
2689018706 | MD已经达到最大数量
2689018707 | MA组件已经存在
2689018708 | MA组件不存在
2689018709 | MEP ID在MEP列表中不存在
2689018710 | MEP ID在MEP列表中已经存在
2689018711 | MEP已经达到最大数量
2689018890 | MEP列表已经达到最大数量
2689018712 | 名字长度超长
2689018891 | 空字符串
2689018892 | 名字中有非法字符
2689018713 | MD 索引超出最大索引号
2689018714 | MA 索引超出最大索引号
2689018893 | 该端口已在该VLAN所关联的相同级别的MA中配置了MEP
2689018715 | 本地MA下的MEP个数已经达到最大值
2689018716 | MEP 索引超出最大索引号
2689018894 | 内存分配失败
2689018895 | 桥ID不合法
2689018896 | VLAN ID不合法
2689018717 | MEP未使能
2689018897 | 系统不支持的CC间隔时间
2689018718 | 整型名称不合法
2689018898 | 系统没有学习到MEP ID所指MEP的MAC地址
2689018719 | 目的MAC地址不能是桥MAC地址
2689018720 | 记录不存在
2689018721 | GEM端口不存在
2689018722 | 不应该存在GEM端口参数
2689018723 | 不应该存在ONT参数
2689018899 | 非法MEP ID
2689018810 | 配置为当前CC间隔的MEP数量已经达到最大值
2689018955 | 级别参数值不合法
2689018956 | MHF创建方式参数不合法
2689018957 | MEP方向参数不合法
2689018958 | 优先级参数不合法
2689018959 | LBM发送个数参数值不合法
2689018960 | LTM转发方式参数不合法
2689018961 | TTL值不合法
2689018962 | 告警时间不合法
2689018963 | 告警恢复时间不合法
2689018964 | 名称类型不合法
2689019269 | VLAN已经关联到其他up MEP
2689022056 | 不支持配置UP方向的L2VPN类型的MEP
2689022057 | L2VPN类型的MEP不支持触发器
2689022281 | 对于保护组中的工作成员，只能添加保护组类型的MEP
2689022282 | 添加保护组类型的MEP的对象，必须是保护组中的工作成员
2689022283 | 按需检测功能正在进行，不能进行该设置
2689022284 | MEP所在单板不支持1秒以下的CC间隔
2689022420 | 配置按需的OAM数量已经达到最大值
2689022421 | MEP运行状态未启动
2689022422 | 数据长度参数不合法
2689022423 | 时间间隔参数不合法
2689022424 | MEP未启动LB操作
2689022660 | 码型参数不合法
2689022602 | 请先删除此MD下的MA
2689022661 | 单板不存在
2689021120 | 该端口不支持该操作
2689015664 | 系统正忙，无法执行该操作
2689015665 | 端口不存在
2689015666 | 端口不存在
2689015667 | 机框不存在
2689015668 | 数据库操作失败
2689015669 | 设置失败
2689015670 | 环回操作失败
2689015671 | 物理端口故障
2689015672 | 没有分配时隙
2689015673 | 系统数据错误
2689015674 | 参数超出系统规格
2689015675 | 一般错误
2689015676 | 非法的命令
2689015677 | 端口正在环回
2689015678 | 端口不支持该操作
2689015679 | 端口类型错误
2689015680 | 端口状态忙，不能设置
2689015681 | 单板不支持
2689015682 | 单板故障
2689015683 | 不允许多个NT1查询任务同时执行
2689015684 | 端口正在测试
2689015685 | 系统错误
2689015686 | 操作失败
2689015687 | 启动定时器错误
2689015688 | 单板不存在
2689015689 | 单板不支持PSTN业务
2689015690 | 解环回操作失败
2689015691 | 机框灯态跟踪未启动或已超时
2689015692 | 该板没有确认
2689015693 | 该接口号和终端号对应的端口不存在
2689015694 | 端口没有环回
2689015695 | F停定时器失败
2689015696 | 同时只能设置一个e1的端口属性
2689015697 | 端口有资源正在使用
2689015698 | 端口申请不到授权
2689015699 | 端口已经空闲
2689015700 | 端口线路故障清除失败
2689015701 | 反极脉冲宽度配置步长为10ms，需要配置成10的倍数
2689017104 | E1端口接入数字段工作方式为直接接入，不能环回
2689017105 | 端口没有配置用户
2689017106 | E1端口非CRC4时不能设置CRC告警门限
2689017107 | 子通道使能掩码不合法
2689017108 | 设置BRA端口激活状态与工作模式冲突
2689017109 | BRA端口激活方式与自动去激活功能使能冲突
2689017110 | 配置了PMBS用户时端口激活状态必须为常激活
2689017111 | 误码秒门限应该比劣化门限大
2689017112 | 劣化分钟门限应该比劣化门限大
2689017113 | 连续严重误码秒门限应该比劣化门限大
2689017151 | 端口忙时不允许设置子通道掩码
2689017235 | 端口正在环回，不允许设置接入数字段工作方式
2689017926 | 记录不存在
2689018842 | 端口配置了U口透传半永久用户，不能配置为非长激活
2689019710 | 端口已被禁用
2689021792 | 失败：有远程抓包任务在启动
2689022425 | 单板不支持语音R2业务
2689022662 | CLI号码格式非法
2689022663 | CLI号码不存在
2689022664 | 该用户所在的端口加入了轮选组,此时不允许修改MGID
2689022665 | 端口已加入另一个VAG下的轮选组
2689022666 | 该CLI号码在另一个VAG下
2689022774 | 组成员已经达到最大规格
2689022780 | CLI号码不能是其他端口的号码
2689022794 | 端口是轮选组成员，不能删除
2689022791 | 该帐号不能作为CLI号码
2689022792 | 该用户引用了组帐号作为CLI号码，此时不能修改接口
2689015702 | 查询NT1电源失败
2689015703 | 获取端口控制块失败
2689015704 | 获取告警标志发生错误
2689015705 | 环回类型错误
2689015706 | 端口在GTC测试中
2689015707 | 端口不在GTC测试中
2689015708 | 端口启动GTC测试发生错误
2689015709 | 端口结束GTC测试发生错误
2689015710 | GTC时长设置失败
2689015711 | 自动激活和自动激活时延只有在点对多点时才能配置
2689015712 | 修改用户自定义振铃参数表失败
2689015713 | 端口不支持信令类型设置
2689015714 | 端口不支持CRC4模式设置
2689021617 | 端口不支持阻抗设置
2689021618 | 下发命令失败
2689015717 | 需要复位使配置生效
2689021619 | GTC测试操作必须和GTC时长绑定下发
2689015719 | 单板允许电流值为32mA的端口数不能超过12个
2689015720 | 单板允许电流值为40mA和45mA的端口总数不能超过5个
2689017236 | 命令响应超时
2689019463 | 端口已配置用户数据
2689020435 | 非帧结构的端口不支持此操作
2689020436 | 设置为时钟源的端口不支持此操作
2689020437 | 直接接入方式的端口不支持此操作
2689020438 | CRC4使能的端口不支持此操作
2689022426 | 配置下限不能大于上限
2689022427 | E1端口信令类型和用户类型不匹配
2689022667 | 长激活与自动去激活不能同时使能
2689022668 | 长激活与定期激活不能同时使能
2689022669 | 工作模式为P2P时，激活方式必须为长激活
2689022670 | 工作模式为P2P时，自动去激活必须去使能
2689015721 | 找不到对应的MG接口
2689015722 | MG接口不支持分层配置， 需要输入终端ID
2689015723 | 数据库操作失败
2689015724 | 查询用户自定义振铃参数表失败
2689015725 | 分层标志非法
2689015726 | 端口操作类型非法
2689015727 | 缺少必须的参数
2689015728 | 指定的端口类型与该端口的实际类型不一致
2689015729 | 终端ID超出范围
2689015730 | 指定的振铃映射关系没有配置
2689015731 | 指定给端口的MGID、终端ID已经被其它端口占用
2689015732 | 端口没有配置MG用户数据
2689015733 | 指定单板不能提供MG业务
2689015734 | 指定端口故障
2689015735 | 接口ID资源不足
2689015736 | ISDN终端ID必须为偶数
2689015737 | 没有配置链路集
2689015738 | IID已经给占用
2689015739 | 链路集中的MGID冲突
2689015740 | MG接口使用终端标识分层，请用框/槽/端口来标识端口
2689015741 | 新MG接口与旧MG接口的终端标识分层参数不匹配
2689015742 | 该端口所在MG接口已开启终端标识分层，不再支持TID配置
2689015743 | 端口不支持用户类型
2689015744 | 端口已经配置MG用户
2689015745 | 端口处于测试态
2689015746 | 用户数已达最大
2689015747 | 用户添加失败
2689015748 | 用户删除失败
2689015749 | 用户修改失败
2689015750 | 用户不支持该操作
2689015751 | 获取逻辑端口号失败
2689021620 | 板索引编码错误
2689015753 | 振铃映射设置失败
2689015754 | 振铃映射对端参数错误
2689015755 | 初始振铃类型错误
2689015756 | 断续振铃类型错误
2689015757 | MG接口不存在
2689015758 | L2UA 资源不足
2689015759 | 端口不支持POTSLINETYPE 设置
2689015760 | BRA 不支持设置/修改用户优先级
2689015761 | 对端参数已被使用
2689015762 | 振铃映射名已经配置
2689015763 | 电话号码必须输入
2689015764 | 电话号码已经存在
2689015765 | 振铃映射索引已经配置
2689015766 | TID冲突
2689015767 | 自动分配时终结点ID不足
2689015768 | 端口上已经配置了PMBS用户
2689015769 | 系统中配置的PMBS用户数已经到达最大
2689015770 | 端口上没有配置PMBS用户
2689015771 | 端口激活方式没有配置成常激活
2689015772 | ISDN用户的IID生成方式与所在链路集的IIDMAP冲突
2689017133 | IID超出范围
2689017134 | 指定链路集和IID已经被其他端口占用
2689017359 | 端口已经处于延迟退服中
2689017360 | 端口正处于延迟测试状态
2689018485 | 三方用户权限非法
2689018486 | 会议用户权限非法
2689018487 | 呼叫转移用户权限非法
2689018488 | 呼叫等待用户权限非法
2689018489 | MCID用户权限非法
2689018490 | 留言灯用户权限非法
2689018491 | TP用户权限非法
2689018492 | CD用户权限非法
2689018493 | UUS1用户权限非法
2689018494 | UUS2用户权限非法
2689018495 | UUS3用户权限非法
2689018496 | 留言灯业务模式非法
2689018497 | 热线时长非法
2689018498 | 拨号音类型非法
2689018499 | 出群属性类型非法
2689018500 | CFNR等待前转时长非法
2689018501 | 当前扩展电话号码索引没有配置电话号码
2689018188 | DSP参数模板不存在
2689018502 | 端口用户扩展电话号码索引非法
2689018503 | 呼叫保持用户权限非法
2689018504 | 端口该索引没有配置扩展电话号码
2689020439 | 鉴权方式和鉴权密码不匹配
2689018843 | 单板工作在V5DSL模式,而且配置了半永久用户
2689018965 | 匿名呼叫业务权限非法
2689020440 | 振铃类型被PBX振铃映射使用
2689020441 | 当前端口已经被其他业务使用
2689020493 | 端口当前的工作模式不支持分组PRA业务
2689021821 | 用户组内无用户信息
2689020581 | 接口标识和用户组标识对应的用户组不存在
2689020582 | 用户电话号码不存在
2689020494 | 自动反极权限无效
2689021822 | 数图组不存在
2689021823 | 用户别名模式非法
2689021714 | 电话号码输入错误
2689021824 | 永久保持业务权限非法
2689021715 | 自动呼叫建立业务权限非法
2689022058 | SCC类业务权限非法
2689021825 | 永久保持提醒模式类型非法
2689021826 | 永久保持提醒间隔非法
2689021827 | 快速拆线业务权限非法
2689022059 | 热线业务权限非法
2689021760 | 双通业务权限非法
2689022428 | E1 端口的信令类型不是共路模式，不能配置PRA用户
2689022429 | MG接口不是H248接口。
2689022430 | MG接口不是SIP接口。
2689022431 | H.248协议不支持振铃映射名称。
2689022432 | E1 端口的信令类型不是随路模式，不能配置R2用户
2689022433 | E1端口当前的工作模式不支持R2业务
2689022434 | R2用户所指定的Profile模板不存在
2689022435 | 端口没有配置H.248协议的PSTN用户。
2689022436 | 端口没有配置SIP协议的PSTN用户。
2689022437 | 端口没有配置H248协议的BRA用户
2689022438 | 端口没有配置SIP协议的BRA用户
2689022439 | 端口没有配置H248协议的PRA用户
2689022440 | 端口没有配置SIP协议的PRA用户
2689022441 | 端口没有配置SIP协议的R2用户。
2689022442 | 端口没有配置H248协议的R2用户
2689022671 | 号码变换方案不存在
2689022443 | 数图组不存在
2689022672 | 端口已经配置半永久用户
2689022772 | 接口注册模式已经配置成或者正工作在通配注册模式，通配帐号间不允许存在包含关系
2689022673 | 用户的电话号码被其他用户属性所引用，不能删除
2689022775 | 原来的电话号码被用作用户属性的CLI号码，不能修改
2689021621 | -
2689015774 | 系统参数输入错误
2689015775 | 没有这个系统参数
2689015776 | 获取系统参数失败
2689015777 | 设置系统参数失败
2689015778 | 没有这个海外参数
2689015779 | 获取海外参数失败
2689015780 | 设置海外参数失败
2689015781 | 输入的参数值错误
2689015782 | 输入的QOS告警阀入有误
2689015783 | QOS告警阀值查询失败
2689015784 | 该payload值已经被使用
2689015785 | 语音模式即时生效，不能频繁进行语音模式切换
2689015786 | 成功
2689015787 | 通用错误
2689015788 | IP地址不合法
2689015789 | 网关地址不合法
2689015790 | 媒体IP已经存在
2689015791 | 信令IP已经存在
2689015792 | 媒体IP不存在
2689015793 | 信令IP不存在
2689015794 | IP地址正在被使用，不能删除
2689015795 | IP地址和网关不在同一网段
2689015796 | IP地址和网关相同
2689015797 | 媒体池已满
2689015798 | 信令池已满
2689015799 | 媒体池为空
2689015800 | 信令池为空
2689015801 | IP类型不合法，只能为媒体或信令
2689015802 | QoS类型不合法，只能为IP或Vlan
2689015803 | IP QoS类型不合法，只能为ToS或DSCP
2689015804 | IP索引不合法
2689015805 | ToS值不合法
2689015806 | DSCP值不合法
2689015807 | Vlan优先级不合法
2689015808 | 空指针错误
2689015809 | 此IP不是三层接口的IP地址，不允许配置成媒体IP或信令IP
2689015810 | 此IP是环回地址，不允许配置成媒体IP或信令IP
2689015811 | 此IP是管理网口的IP地址，不允许配置成媒体IP或信令IP
2689015812 | 此IP是Super VLAN的IP地址，不允许配置成媒体IP或信令IP
2689015813 | 此IP对应的三层接口的服务标志是MPLS，不允许配置成媒体IP或信令IP
2689015814 | 此IP对应的三层接口的服务标志未定义
2689015815 | 需要输入IP地址
2689015816 | 需要输入网关地址
2689015817 | 需要输入IP类型
2689015818 | 不能同时输入DSCP和ToS
2689015819 | 读数据库失败
2689015820 | 写数据库失败
2689015821 | 下发ACL时，ACL已经存在
2689015822 | 下发ACL时，硬件不支持该操作
2689015823 | 下发ACL时，下发的ACL动作错误
2689015824 | 下发ACL时，流规则错误
2689015825 | 下发ACL时，表项资源不足
2689015826 | 下发ACL时，寄存器资源不足
2689015827 | 删除ACL时，ACL不存在
2689015828 | 下发ACL时，下发的ACL动作有冲突
2689015829 | 下发ACL时，下发的ACL规则掩码类型不匹配
2689015830 | 下发ACL时，执行操作失败且回退不成功
2689015831 | 下发ACL时，Socket范围不正确
2689015832 | 下发ACL时，RPC通讯失败
2689015833 | 下发ACL时，单板状态不正确
2689015834 | 下发ACL时，镜像源端口数目太多
2689015835 | 获取电子开关失败
2689015836 | 电子开关没有打到VOIP扣板一侧
2689015837 | RowStatus不合法，只能为CreateAndGo或Destroy
2689015838 | 不修改三层接口的属性
2689015839 | 端口存在VOIP配置， 不能设置电子开关
2689015840 | 不需要输入网关地址
2689015841 | 此IP对应的三层接口的服务标志是VRF，不允许配置成媒体IP或信令IP
2689017152 | 此IP是动态获取的，不支持该操作
2689022831 | 主控板上的语音扣板不在线
2689015842 | 铃流频率参数配置错误
2689015843 | 交流幅值参数配置错误
2689015844 | 直流偏置参数配置错误
2689015845 | 通用错误
2689015846 | 输入参数非法
2689015847 | MG不存在
2689015848 | T1、T2、T3应该满足条件T3>=T2>=T1
2689015849 | threshold1、threshold2应该满足条件threshold2>=threshold1
2689015850 | 当前协议不支持该操作
2689015851 | 劣化门限应该小于相应的告警门限
2689015852 | 误码秒定义门限应该小于严重误码秒定义门限
2689020442 | 单板当前运行模式不支持此操作
2689020443 | 当前运行模式不支持设置时钟源
2689020583 | 记录不存在!
2689020584 | 记录已存在!
2689020585 | 已达到记录最大数!
2689020586 | 模板名已经存在
2689020587 | 模板ID已被占用
2689020588 | 模板名和模板ID不匹配
2689020589 | 系统默认模板记录不能被删除和添加
2689020590 | 该模板被绑定，不允许删除
2689020591 | 指定的模板不存在
2689020592 | 必须输入子数图内容
2689020593 | 如果编码类型为G.711，则打包时长应该为5的整数倍
2689020594 | 如果编码类型为G.729，则打包时长应该是10的整数倍
2689020595 | 如果编码类型为G.723，则打包时长应该是30的整数倍
2689020596 | Jitter buffer的值超过了Jitter buffer max值
2689020597 | 最小值UDP端口号超过了最大UDP端口号
2689020598 | 刷新注册时间超过注册有效期时长
2689020599 | 系统默认模板不能解绑定
2689020600 | 已经绑定该模板，不能重复绑定
2689020601 | 默认IP索引（索引为0）不能解绑定
2689020602 | 已经绑定该IP索引，不能重复绑定
2689020603 | 测试时长超出范围（合法范围:60s-300s）
2689020604 | 被叫号码长度超出范围（合法范围:1-20）
2689020605 | 被叫号码包含非法字符
2689022060 | 同一个ONT下的接口，其四元组参数(本端信令地址，本端信令端口，对端信令地址，对端信令端口)不能完全相同
2689021121 | 启动仿真测试的ONT数量已经达到上限
2689021122 | 该ONT正在进行主叫仿真测试
2689021123 | 该ONT正在进行被叫仿真测试
2689021124 | ONT该端口没有在仿真测试
2689021761 | 启动线路测试的ONT数量已经达到上限
2689021762 | 该ONT正在进行线路测试
2689022061 | 不支持此项测试
2689022240 | 此操作要求该单板所有的G.SHDSL端口的线路速率必须为2048kbps
2689022444 | 端口当前运行模式不支持此操作
2689022445 | 此操作要求相应的G.SHDSL端口的线路速率必须为2048kbps
2689022446 | 当E1端口或相应的G.SHDSL端口有业务配置时不能进行此操作
2689022447 | 该单板任意一个端口有业务配置时不能进行此操作
2689022448 | 单板当前工作模式不支持此操作
2689022603 | MG接口不存在
2689022604 | 此类型接口不支持此操作
2689022605 | 端口已经被禁用，不能进行此操作
2689022606 | 正在执行EOC环回，不能进行此操作
2689022607 | 当前单板不支持此操作
2689015853 | 测量单元参数无效
2689015854 | 测量对象参数无效
2689015855 | 测量本体参数无效
2689015856 | 超高最大动态计数器空间
2689015857 | 统计周期参数无效
2689015858 | 统计周期已创建
2689015859 | 统计周期未创建
2689015860 | 统计周期相同
2689015861 | 统计结果序号参数错误
2689015862 | 该序号结果未生成
2689015863 | 插入数据库失败
2689015864 | 修改数据库失败
2689015865 | 从数据库删除失败
2689015866 | 输入参数错误
2689015867 | 由于配置数据改变 导致统计周期被删除
2689015868 | 上次统计查询还未结束
2689015869 | 参数输入错误
2689015870 | 恢复告警阈值不能大于等于过载告警阈值
2689015871 | 数据库操作失败
2689015872 | 配置管理平面消息错误
2689015873 | 该AC已经绑定PW
2689015874 | OutboundVpi， OutboundVci已经被使用
2689015875 | PVP不存在
2689015876 | 达到最大静态PW数目
2689015877 | 达到最大动态PW数目
2689015878 | 允许进行绑定的PW数目达到最大值
2689015879 | Super VLAN不支持绑定PW
2689015880 | MUX/Smart VLAN已经增加标准端口
2689015881 | sub VLAN不支持
2689015882 | VLANIF不支持
2689015883 | VLAN已经使能MPLS
2689015884 | PWID 已经被使用
2689015885 | PW参数模式不存在
2689015886 | PW参数模式中对端地址没有配置
2689015887 | PW参数模式中PW类型没有配置
2689015888 | PW参数模式中的PW类型与AC类型不匹配
2689015889 | PW出标签已经被使用
2689015890 | PW入标签已经被使用
2689015891 | L2VPN未使能，请使能L2VPN
2689015892 | MPLS未使能，请使能MPLS
2689015893 | 删除PW或者AC之前必须先删除EXP MAP
2689015894 | 该AC未绑定任何PW
2689015895 | 索引所对应的表实例不存在
2689015896 | 索引所对应的表实例已存在
2689015897 | 输入参数非法
2689015898 | 非AOE类型的业务虚端口
2689015899 | PW ID无效
2689015900 | PW状态不允许设置
2689015901 | 模板名无效
2689015902 | OutboundVpi无效
2689015903 | OutboundVci无效
2689015904 | 协议类型无效
2689015905 | 出标签无效
2689015906 | 入标签无效
2689015907 | RowStatus无效
2689015908 | 动态方式的PW不允许设置出标签
2689015909 | 动态方式的PW不允许设置入标签
2689015910 | OutboundVpi， OutboundVci必须同时设置
2689015911 | VLAN已经添加了多业务流
2689015912 | 该单板不支持
2689015913 | 该VLAN已经绑定
2689015914 | VLAN未绑定任何PW
2689017361 | 该表项正在被MPLS使用，不能删除
2689017362 | 指定的VLAN已经使能MPLS
2689017363 | 指定的VLAN已经PW绑定
2689017364 | 端口不是MPLS端口，不能加入MPLS VLAN
2689017365 | MPLS端口不能加入保护组
2689017366 | PVC已经绑定了伪线，不能被删除
2689017367 | 系统错误
2689017368 | VLAN不存在
2689017369 | VLAN已经使能了MPLS
2689017370 | 使能MPLS的VLAN已达到最大数目
2689017371 | 该VLAN不支持使能MPLS
2689017372 | VLAN属性不是普通属性，不支持使能MPLS
2689017373 | 该VLAN已经创建了VLAN接口
2689017374 | 绑定了PW的VLAN，不支持使能MPLS
2689017375 | 该VLAN上配置了静态ARP，不支持使能MPLS
2689017376 | 该VLAN没有使能MPLS
2689017377 | 该VLAN包含了非MPLS端口，不支持使能MPLS
2689017378 | 该VLAN配置了静态MAC地址，不支持使能MPLS
2689017379 | 该VLAN为系统保留VLAN
2689017380 | 支持PVC绑定的单板已达到最大规格
2689017381 | 业务流不存在
2689018000 | PVP已经绑定了伪线，不能被删除
2689018001 | PVC已经与EXP建立QOS映射，不能被删除
2689018002 | 该PVP没有绑定备用PW
2689018189 | 删除主用PW之前必须先删除备用PW
2689018003 | PW 正在删除
2689018004 | OUTVPI已经存在
2689018121 | 配置备用PW之前必须先配置主用PW
2689018122 | 主用PW已创建保护组
2689018123 | PW保护组不能同时包含静态PW和动态PW
2689018124 | OUTVPI与主用PW不一致
2689018125 | 指定的PW参数模式控制字与主用PW不一致
2689018005 | PW不存在
2689018006 | 该PW不是主PW
2689018126 | 未配置PW保护组
2689018127 | 没有找到相应的PVC与EXP的映射
2689018128 | PVC与EXP的映射已经达到最大规格
2689018129 | 下发硬件表项失败
2689018190 | 静态PW不支持该操作
2689018191 | 当前正在请求倒换
2689018130 | 当前配置了立即回切，不能执行倒换
2689018131 | 请求PW当前已经处于转发状态，无需执行倒换
2689018132 | 请求PW当前不可用，不能执行倒换
2689018133 | PW两端设备不能配置相同的IP
2689018134 | 未配置PW两端设备的IP地址
2689018135 | PW未使能auto-vccv
2689018136 | PW不支持VCCV
2689018137 | PW不支持控制字方式
2689018138 | PW不支持标签告警方式
2689018139 | OUTVPI对应的PVP不存在
2689018192 | 该表项已存在
2689018193 | 本端IP地址无效
2689018194 | 远端IP地址无效
2689022062 | 不能修改PW类型, 请先删除引用该PW参数模式下绑定的所有PW
2689022063 | 不能删除PW参数模式, 请先删除该PW参数模式的PW AC绑定
2689018197 | PW参数模式数目已达到最大上限
2689018198 | 请先使能控制字
2689018199 | PW参数模式已存在
2689018200 | PW模板不存在
2689018201 | 该索引对应的模板已存在
2689018393 | 存在PW，不能删除该业务流
2689018394 | TDM连接已经绑定了伪线，不能被删除
2689022064 | TDM已经与EXP建立QOS映射, 不能被删除
2689018785 | 该VLAN包含了级联端口，不支持使能MPLS
2689018966 | 指定的PW参数模式payload bytes与主用PW不一致
2689018967 | 指定的PW参数模式jitter buffer size与主用PW不一致
2689022065 | 不能修改RTP, 请先删除引用该PW模板下绑定的所有PW
2689022066 | 不能修改装帧时间, 请先删除引用该PW模板下绑定的所有PW
2689022067 | 不能修改防抖缓冲区大小, 请先删除引用该PW模板下绑定的所有PW
2689018971 | 没有找到相应的TDM与EXP的映射
2689018972 | TDM与EXP的映射已经达到最大规格
2689018973 | 下发硬件表项失败
2689018974 | MPLS已经使能
2689018811 | 请输入完整的远端信息
2689018786 | 指定的PW参数模式RTP与主用PW不一致
2689018975 | SAToP和CESoPSN必须包含控制字
2689018787 | Ethernet raw PW只支持绑定QinQ VLAN
2689018788 | UDP 端口号值不正确
2689018812 | UDP源端口号已存在
2689018789 | 当前AC(比如 VLAN，PVC等)已经绑定了其他类型的伪线
2689018976 | ETH类型PW不支持IP/UDP封装
2689018813 | PVC不存在
2689018814 | PVP不存在
2689018977 | 当前TDM连接时隙数与PW参数模式中的时隙数不相等
2689018978 | TDM SAToP PW不支持设置时隙数
2689018815 | PW已经配置CAR
2689018816 | PW没有配置CAR
2689018817 | 已经配置LSP CAR，PW CAR不能配置
2689018818 | PW CAR配置总数已经达到上限
2689018819 | MPLS业务处理板不存在
2689018820 | 这种类型的PW不支持统计
2689018979 | 防抖缓冲区大小必须大于等于装帧时间
2689018980 | VCCV不支持IP tunnel的PW
2689018981 | 指定的PW参数模式PW类型与主用PW不一致
2689019060 | PW描述长度非法
2689019061 | PVC不是AOE连接
2689019062 | PVC不是到主板的连接
2689019063 | 单板不存在
2689019064 | 板不支持
2689019065 | MPLS扣板不存在
2689019066 | 该PW作为时钟恢复源不能删除
2689019067 | OUTVPIVCI与主用PW不一致
2689019068 | 指定的PW参数模式bitrate与主用PW不一致
2689019069 | 系统资源不足
2689019070 | IP+UDP封装的PW不支持PW保护
2689019071 | 非法的TDM连接ID
2689019072 | TDM连接不可用
2689019073 | 该PW不是交换PW
2689019074 | 该PW是交换PW
2689019075 | 相同的交换PW ID
2689019076 | 交换PW参数模式配置的PEER相同
2689019077 | 交换PW引用了同一个PW参数模式
2689019078 | 静态交换PW配置的入标签相同
2689019079 | 交换PW参数模式配置的PW类型不一样
2689019080 | 交换PW参数模式配置的控制字不一样
2689019081 | 交换PW参数模式配置的VCCV属性不一样
2689019082 | Lspname对应的LSP不存在
2689019083 | 配置流量统计失败
2689019084 | 非预期的LSP节点类型
2689019085 | 远端IP地址和子网掩码对应的LSP不存在
2689019086 | PW不存在或者PW状态为DOWN
2689019087 | 请先设置流量统计
2689019088 | 读取流量统计信息失败
2689019089 | 倒数第二跳弹出，无法进行流量统计
2689019090 | TE tunnel不存在
2689019091 | 指定tunnel无效
2689019092 | PW类型不是TDM
2689019093 | PW没有UP
2689019094 | 不支持使能了RTP的IP+UDP类型的PW
2689019095 | 创建AC失败
2689019096 | 删除AC失败
2689019097 | LSP已经配置CAR
2689019098 | 该类型的PW超出最大规格
2689019145 | 只有SAToP类型的PW可以作为时钟恢复源
2689019099 | LSP没有配置CAR
2689019100 | 非法IP/Mask地址
2689019101 | 静态LSP或动态LSP的CAR条目总数已经达到上限
2689019102 | 已经配置PW CAR，LSP CAR不能配置
2689019146 | 该端口已设置环回，不能进行时延检测
2689019103 | 保留VLAN不能绑定PW
2689019104 | 提示: 此类型的LSP出口，CAR不会生效
2689019105 | 提示: LSP不存在或无效，所以CAR不会生效
2689019147 | 这种类型的PW不支持时延检测
2689019106 | 提示: PW不存在或无效，所以CAR不会生效
2689022068 | 不能修改控制字, 请先删除引用该PW模板下绑定的所有PW
2689019270 | 一条NTO1 PW绑定的VCC或者VPC超出最大规格
2689019271 | PVP与EXP的映射已经达到最大规格
2689019272 | 没有找到相应的PVP与EXP的映射
2689019655 | VCCV自动ping已达最大数目
2689019656 | 只有NTO1类型的PW可以绑定多条PVC
2689019657 | 配置流标签后，PW类型只能为ETH
2689019658 | 不能配置隧道策略，因为已配置流标签
2689019149 | 不能修改模板的属性， 请先删除引用该PW模板下绑定的所有PW
2689019659 | 不能配置流标签，因为已配置隧道策略
2689019660 | 只有ETH类型的PW才能配置流标签
2689019661 | 不能解除所有PVC与PW的绑定
2689019662 | 该端口已加入IMA组，不能绑定PW
2689019206 | 该PW模板不支持修改MTU参数
2689019663 | 该端口为IMA组，且已经被用作ATM交换业务，不能绑定PW
2689019664 | 端口不是UNI模式，不能绑定PW
2689020124 | ATM SDU类型的PW必须包含控制字
2689021828 | 已经配置了MPLS lsr-id，不能删除MPLS业务板
2689020606 | VLANIF下使能了MPLS，不能去使能MPLS VLAN
2689020607 | 装帧时间超出范围
2689020608 | Jitter Buffer超出范围
2689020609 | PW超出最大规格
2689020610 | PW索引非法
2689020611 | PW INDEX已经被使用
2689020612 | 该Tunnel已经用作MPLS OAM会话的反向LSP，请先解除绑定关系
2689020613 | UDP目的端口号已经存在
2689020614 | 不支持该功能
2689020615 | 管理状态为DOWN时，才允许修改该参数
2689020616 | 控制字未使能，不能配置CW方式的VCCV的CC能力
2689020617 | PW已存在，不允许修改保护组参数
2689020618 | 主用PW不存在
2689020619 | PW为保护组的主用成员，不允许修改主用PW索引
2689020620 | 主用PW索引非法
2689020621 | PW INDEX不存在
2689020622 | VLAN实例不存在
2689020623 | VLAN实例已经被使用
2689020624 | VLAN实例与PORTVLAN不一致
2689020625 | PW类型必须为ETH类型
2689020626 | 非ETH类型PW不能配置流标签
2689020627 | 只有隧道为LSP类型才能配置流标签；反之，使能了流标签隧道必须为LSP类型
2689020739 | 该VLAN已经配置了其他业务，不支持使能MPLS
2689020740 | 静态PW不支持PW保护
2689020741 | 该AC没有与指定PW绑定
2689020749 | 提示: 此类型的LSP中间节点，CAR不会生效
2689020750 | PBS不能小于CBS, PIR不能小于CIR
2689020895 | SDU类型的pw不能进行pvc切换
2689020843 | 指定PW已经使用
2689020844 | 列表参数不正确
2689020845 | 提示: CAR没有生效
2689020896 | 出方向的映射PVC已经被使用
2689020897 | 入方向的映射PVC已经被使用
2689020953 | TDM比特速率与PW的TDM类型不匹配
2689020954 | 没有绑定TDM链接ID
2689020955 | 该类型PW不支持此操作
2689020956 | TDM装帧大小不是时隙数的整数倍
2689020957 | TDM防抖缓冲区深度必须大于或等于装帧时间
2689021829 | 只有master模式才允许进行该操作
2689021830 | 已配置手工倒换到备用PW，不允许进行该操作
2689022069 | MPLS优先级映射模板总数已经达到上限
2689022070 | MPLS优先级映射模板已经存在
2689022071 | MPLS优先级映射模板不存在
2689022072 | MPLS优先级映射模板名称非法
2689022073 | MPLS优先级映射模板索引和名称不匹配
2689022074 | 默认MPLS优先级映射模板不允许删除
2689022075 | MPLS优先级映射模板被PW使用不允许删除
2689022076 | 优先级列表中存在非法字符
2689022077 | 输入与输出列表中优先级个数不匹配
2689022078 | 输入列表中的优先级存在重叠
2689022079 | 优先级列表格式非法
2689022449 | MPLS优先级映射模板被VSI使用不允许删除
2689022080 | PW未使能统计
2689022081 | 使能统计的PW个数已达最大规格
2689022082 | 流标签能力与生成规则必须绑定配置
2689022083 | 已配置回切模式，不允许进行该操作
2689022084 | 已配置双收模式，不允许进行该操作
2689022263 | PW已使能auto-vccv
2689022264 | MPLS功能未授权,请申请License
2689022285 | PW索引未绑定业务
2689022286 | PW索引已经绑定业务
2689022287 | PW索引已经被VLL PW使用
2689022288 | 其他操作用户正在配置该PW索引
2689022289 | VSI名称非法
2689022290 | 指定的VSI不存在
2689022291 | 指定的VSI已经存在
2689022292 | VSI数量已经达到最大规格
2689022293 | VSI ID不能与本VSI外的PW ID或VSI ID相同
2689022294 | 指定的VSI已经配置VSI ID, 不能修改
2689022295 | 没有配置VSI ID, 不允许执行该操作
2689022296 | 没有配置PW信令方式, 不允许执行该操作
2689022297 | 已经绑定PW, 不允许执行该操作
2689022298 | 已经绑定AC, 不允许执行该操作
2689022299 | 指定的PW不存在
2689022300 | 该AC没有绑定到此VSI
2689022301 | VSI绑定的AC数量已经达到最大规格
2689022302 | 没有配置PW的业务类型
2689022303 | 没有配置PW ID
2689022304 | PW的业务类型不是VPLS
2689022305 | 该PW ID已被其它二层VPN实例使用
2689022306 | PW类型与VSI的封装类型不一致
2689022307 | 相同Peer IP和PW ID的PW已存在
2689022308 | VSI绑定的PW数量已经达到最大规格
2689022309 | PW ID不能与其他VSI的VSI ID相同
2689022310 | 指定的VLAN已经绑定到VSI
2689022311 | 指定的VLAN已经绑定到VSI，不支持使能MPLS
2689022312 | PW ID不能与VSI ID相同
2689022313 | 该AC已经绑定了VSI
2689022314 | 没有AC可以操作
2689022315 | 指定的AC不存在
2689022349 | 没有VSI可以操作
2689022316 | 没有远端LDP可以操作
2689022317 | 指定的远端LDP不存在
2689022350 | 指定的PW和指定的VLAN没有绑定到同一VSI
2689022351 | 流量统计开关未使能
2689022352 | 流量统计开关数目已达到最大值
2689022450 | 只有VLL PW支持该操作
2689022451 | 只有PSN类型为MPLS的PW支持该操作
2689022452 | VPLS PW和交换PW不支持remote、ttl、pipe、uniform参数配置
2689022453 | 使用该VLAN的业务虚端口或上行口已经绑定MAC地址
2689022454 | VSI 管理状态为UP且绑定了PW，不能修改该参数
2689022455 | 系统在创建VSI时不区分大小写, VSI命名冲突
2689022456 | 保护组名称非法
2689022457 | 保护组已经配置了PW
2689022458 | 主备PW相同
2689022459 | PW已在保护组中
2689022460 | PW未与该VSI绑定
2689022461 | 保护组中不存在PW
2689022462 | 主备PW的网络角色不一致
2689022463 | PW不在保护组中
2689022464 | 保护组已经被其他VSI使用
2689022465 | 保护组已经达到最大总规格
2689022466 | 该VSI的保护组已经达到最大规格
2689022467 | 该保护组的PW已经达到最大规格
2689022468 | 保护组不存在
2689022608 | 主备PW必须同时输入
2689022609 | 检测到请求的PW不可用
2689022610 | 备PW上已经配置了静态MAC地址
2689022611 | 回切策略为不回切时，回切时间必须为0
2689022612 | 输入的PW参数错误
2689022613 | 手工倒换必须单独配置
2689022623 | 隧道策略名称非法
2689022624 | 指定的隧道策略不存在
2689022625 | 指定的隧道策略已经存在
2689022626 | 隧道策略数量已经达到最大规格
2689022627 | 这是系统默认策略，不能修改
2689022674 | PW已经绑定业务
2689022675 | 静态PW不支持动态入标签
2689015915 | 系统错误
2689015916 | 空指针
2689015917 | 数组下标越界
2689015918 | 内存分配失败
2689015919 | 无效的输入参数
2689015920 | 系统资源不足
2689018396 | 此业务虚端口不支持该操作
2689020152 | 用户不存在
2689015921 | 实体配置已达到最大
2689015922 | 指定模板不存在
2689015923 | 模板不存在
2689015924 | 模板正被使用
2689015925 | 默认模板不能创建或删除
2689015926 | 业务虚端口不存在
2689015927 | 物理端口不存在
2689015928 | 业务虚端口不支持802.1X
2689015929 | 物理端口不支持802.1X
2689015930 | 不存在业务虚端口使能802.1X
2689015931 | 不存在物理端口使能802.1X
2689015932 | 指定的物理端口未使能802.1X
2689015933 | 指定的业务虚端口未使能802.1X
2689015934 | 指定物理端口已使能802.1X
2689015935 | 指定的业务虚端口已使能802.1X
2689015936 | 物理端口下已存在使能802.1X的业务虚端口
2689015937 | 业务虚端口所属物理端口已使能了802.1X
2689015938 | 端口列表参数错误
2689015939 | 系统中没有端口使能802.1X
2689015940 | 模板已存在
2689015941 | 单板存在802.1X配置，不能被删除
2689021622 | -
2689021623 | -
2689015944 | 保护组从端口不允许配置
2689021624 | -
2689021625 | -
2689021626 | -
2689021627 | -
2689021628 | -
2689021629 | -
2689021630 | -
2689015952 | 模块保留
2689015953 | 单板存在802.1X配置，不能被删除
2689015954 | 业务虚端口使能了802.1X或业务虚端口上有在线用户
2689015955 | 端口上存在802.1X配置
2689015956 | 802.1X模板号超出最大规格
2689015957 | 输入参数超出系统规格范围
2689018280 | 802.1X已全局去使能
2689018397 | 802.1X PAE状态机不是处于已认证状态
2689020628 | 单板不支持该操作
2689015958 | 错误的输入参数
2689015959 | 单板不存在
2689015960 | 单板被禁用
2689015961 | 单板处于配置状态
2689015962 | 单板配置重复
2689015963 | 命令超时
2689015964 | 命令执行失败
2689015965 | 单板不支持该操作
2689015966 | 环回已经存在
2689015967 | 环回不存在
2689015968 | 端口类型错误
2689015969 | 单板不在线
2689015970 | 向单板发送消息失败
2689015971 | 端口不存在
2689015972 | 单板类型错误
2689015973 | 设置环回失败
2689015974 | 取消环回失败
2689015975 | 未知错误
2689017650 | 单板类型错误
2689017651 | 不支持该操作
2689017652 | 不支持设置单个端口的线路编码
2689017653 | 不支持设置单板上所有端口的线路编码
2689017654 | 扣板类型错误
2689017655 | 不是NH1A扣板
2689017656 | 不是EH1A扣板
2689017657 | 端口类型错误
2689017658 | 阻抗值参数错误
2689017659 | 发送时钟参数错误
2689017660 | 线路编码参数错误
2689017661 | 环回参数错误
2689017662 | 已设置环回，不能进行其他环回的设置
2689017663 | 该端口不支持负载环回的设置
2689017664 | 端口已经被占用
2689017665 | 端口未被占用
2689017666 | 操作类型不支持
2689017667 | 该叶子不支持设置操作
2689018577 | 端口已经是此种模式
2689018578 | 端口已阻塞
2689018579 | 端口正在环回
2689018580 | 端口必须首先切换到空闲模式
2689018581 | 端口已经加入IMA组
2689018582 | 端口存在业务
2689018583 | 端口处于IDLE状态
2689018584 | 端口已解阻塞
2689018585 | 连接不存在
2689018586 | 连接不是SATOP类型
2689018587 | 绑定连接失败
2689018588 | 该连接已经被其它时钟源绑定
2689018589 | 时钟源未绑定连接
2689018590 | UDT模式下不能创建cesop类型的VCL
2689018591 | SDT模式下不能创建satop类型的VCL
2689018592 | SDT模式下不能在使用0时隙创建VCL
2689018724 | SDT模式下使用随路信令方式时，不能使用第16时隙创建VCL
2689018593 | 当前时隙已经被占用
2689018594 | VCL已经存在
2689018595 | 该端口上创建的VCL已经达到最大值
2689018596 | 系统中创建的VCL已经达到最大值
2689018597 | VCL不存在
2689018598 | 数据库操作失败
2689018599 | UNI模式不能创建TDM VCL
2689018600 | 不能设置全0时隙
2689018601 | 端口不处于SDT模式
2689018602 | 端口已解环回
2689018603 | 该VCL已经与连接绑定
2689018604 | UDT模式不能创建ATM VCL
2689018605 | SDT模式不能创建ATM VCL
2689019028 | 自适应时钟源已配置
2689019029 | 指定的单板不是COPA单板
2689019030 | 指定的自适应时钟源ID无效
2689019031 | 线路时钟源已配置
2689019032 | 未配置线路时钟源
2689019150 | 端口不处于SDT模式或UNI模式
2689019151 | 端口上存在占用16时隙的TDM VCL，配置信令模式失败
2689019372 | 配置与单板工作模式不匹配
2689019464 | 单板切换工作模式失败
2689019465 | 单板已经是此种工作模式
2689019711 | RTP参数错误
2689020629 | 连接和时钟必须处于同一个单板
2689019712 | 端口上存在连接
2689020751 | 单板已经是此种接入模式
2689020752 | 单板上存在业务
2689020898 | 只能绑定本槽位的连接业务
2689021763 | 该端口所在的单板创建的VCL已经达到最大值
2689015976 | 单板不存在
2689015977 | 单板不支持该操作
2689015978 | 单板处于禁止状态
2689015979 | 单板处于配置状态
2689015980 | 端口不存在
2689015981 | 端口类型错误
2689015982 | TCM连接数量已经达到最大值
2689015983 | E1端口已经被使用
2689015984 | GEM端口已经被使用
2689015985 | PON接入板上的TDM连接数量已经达到最大值
2689015986 | PON口上的TDM连接数量已经达到最大值
2689015987 | 命令执行失败
2689015988 | 命令执行超时
2689015989 | 系统正忙，请稍后再试
2689015990 | 没有匹配的数据
2689015991 | GEM端口不存在
2689015992 | 单板删除失败，存在TDM连接数据
2689015993 | TDM接口单板不存在
2689015994 | 输入的TDM接口单板不支持该操作
2689015995 | TDM接口单板处于禁止状态
2689015996 | TDM接口单板处于配置状态
2689015997 | TDM端口不存在
2689015998 | TDM端口类型错误
2689015999 | 业务单板不存在
2689016000 | 输入的业务单板不支持该操作
2689016001 | 业务单板处于禁止状态
2689016002 | 业务单板处于配置状态
2689016003 | 业务单板端口不存在
2689016004 | 业务单板端口类型错误
2689016005 | 单板故障
2689016006 | 配置重复
2689016007 | 不存在此CESoP连接
2689016008 | 存在CESoP连接
2689016009 | 已经为其他单板配置了此IP地址
2689016010 | IP地址非法
2689016011 | IP地址已经删除
2689016012 | CESoP连接索引已经被使用
2689016013 | 单板没有设置IP地址
2689016014 | MAC地址非法
2689016015 | 本端UDP标签已经被使用
2689016016 | VLAN不存在
2689016017 | VLAN为保留VLAN
2689016018 | VLAN类型错误
2689016019 | VLAN属性错误
2689016020 | 系统中的CESoP连接数量已经达到最大值
2689016021 | 远端UDP标签已经被使用
2689016022 | 单板不存在
2689016023 | 单板类型错误
2689016024 | 单板被禁止
2689016025 | 单板处于配置状态
2689016026 | 单板处于非激活状态
2689016027 | 支持TDMoGEM业务的扣板不存在
2689016028 | 端口不存在
2689016029 | 端口类型错误
2689016030 | 该E1端口没有创建TDMoGEM业务流
2689016031 | 该端口没有设置环回
2689016032 | 该端口已经设置了环回
2689016033 | 相同的线路编码方式已经被配置
2689016034 | 该GEM Port不存在
2689016035 | 该PON端口不存在
2689016036 | 该E1端口不存在
2689016037 | 该GEM Port承载的业务流不是TDM属性的
2689016038 | 该E1端口已经创建了TDMoGEM业务流
2689016039 | 该GEM Port没有与E1端口建立映射关系
2689016040 | 该GEM Port已经与E1端口建立了映射关系
2689016041 | 向单板发送消息失败
2689016042 | 单板返回失败
2689016043 | 单板响应超时
2689016044 | 相同的阻抗已经被配置
2689016045 | 阻抗与线路编码方式不能同时配置
2689016046 | 不能支持更多的这种类型的环境监控设备
2689021631 | -
2689016048 | 该类型的电源已经存在
2689016049 | 申请license授权失败
2689016050 | 申请放弃license授权失败
2689016051 | 机框未配置
2689016052 | 该emu下还配置有电源
2689018258 | 电压模拟量告警上限不在0-75伏特范围内
2689018259 | 电压模拟量告警下限不在0-75伏特范围内
2689018505 | 告警ID不支持
2689019273 | 支持备电的环境监控单元不存在
2689022788 | 当前配置的EMU已经达到系统支持的最大个数
2689016053 | DHCP IP绑定功能开启失败
2689016054 | DHCP IP绑定功能关闭失败
2689016055 | 无效的MAC地址
2689016056 | 这个MAC地址已经存在
2689016057 | 源MAC地址过滤表项已配置满
2689016058 | 没有配置MAC地址
2689016059 | 这个MAC不存在
2689016060 | ACL规则资源不足
2689016061 | 无法找到足够的硬件资源来捕获协议报文， 请先删除一些ACL配置后再试
2689016062 | 当前工作模式不支持该操作
2689016063 | 目的MAC地址过滤表项已配置满
2689016064 | 该索引已配置MAC地址
2689016065 | 业务虚端口不存在
2689016066 | 该业务虚端口已使能防御IP欺骗功能
2689016067 | 该业务虚端口已去使能防御IP欺骗功能
2689016068 | 该索引已被使用
2689016069 | 非法的索引值
2689016070 | 无效的行状态输入值
2689016071 | 目的MAC地址过滤表项已配置满
2689016072 | 下发硬件失败
2689016073 | 删除MAC地址时，输入的索引与MAC地址不匹配
2689016074 | 输入参数非法
2689016075 | 系统异常错误
2689017382 | 该VLAN为保留VLAN
2689017383 | 该VLAN不存在
2689017384 | 防御MAC欺骗功能未开启
2689017385 | 不存在该业务虚端口
2689017386 | 不存在绑定表项
2689017387 | 系统配置错误
2689017388 | 获取开关失败
2689017389 | 开关设置失败
2689017390 | 动态源MAC地址过滤表项已经配置满
2689017391 | DOS攻击黑名单不存在
2689017392 | ANTIDOS黑名单表项已经配置满
2689017393 | 此ANTIDOS黑名单已经存在
2689017394 | PPPoE总检测时间不能小于单位检测时间
2689017395 | 此业务虚端口不支持该操作
2689017396 | 不存在支持该操作的业务虚端口
2689017397 | 请先关闭VMAC功能
2689017398 | VLAN已经绑定了模板
2689017399 | 操作数据库失败
2689017400 | 设置值超出系统规格限制
2689017401 | VLAN属性不支持防MAC欺骗功能的这种操作
2689017402 | VLAN类型不支持防MAC欺骗功能的这种操作
2689017403 | VLAN转发模式不支持该操作
2689017404 | 单板不支持该操作
2689017405 | 防御IP欺骗功能未开启
2689017406 | 非gpon单板，请不要输入gemport
2689017407 | 不支持的操作
2689017408 | 该VLAN上已经开启防MAC欺骗功能
2689017409 | 该VLAN上已经开启防IP欺骗功能
2689017410 | 已达最大用户数
2689017411 | 用户已经存在
2689017412 | MAC地址被过滤
2689017413 | 该MAC或者IP地址已经存在
2689017414 | 添加的MAC地址出现冲突
2689017415 | 不能绑定该IP
2689017416 | 用户信息不足
2689017417 | 无效的IP地址
2689017418 | 申请内存失败
2689017419 | 函数已经注册
2689017927 | 防DOS攻击开关打开，不允许修改端口锁定时间
2689017928 | VLAN属性不支持防IP欺骗功能的这种操作
2689017929 | VLAN类型不支持防IP欺骗功能的这种操作
2689017930 | 保留VLAN不支持防IP欺骗功能的这种操作
2689017931 | 保留VLAN不支持防MAC欺骗功能的这种操作
2689019274 | 此端口不支持该操作
2689019275 | 当前单板状态不支持该操作
2689019276 | 配置对象不支持当前端口类型
2689019277 | 端口限速值非法
2689019278 | 请先关闭该VLAN下VMAC功能
2689020125 | 不支持对QinQ VLAN设置防IP地址欺骗
2689020846 | 防御MAC漂移功能没有打开
2689020847 | 不存在绑定表项
2689020899 | 设置值超出该单板的规格限制
2689021185 | 未开启基于IPv6的防IP欺骗功能
2689021186 | 该类型的业务流不支持基于IPv6的防IP欺骗功能
2689021187 | 不支持对QinQ VLAN设置NS代应答功能
2689021188 | 保留VLAN不支持NS代应答功能
2689021189 | 使能NS代应答功能的VLAN已达到最大数目
2689021288 | QinQ VLAN不支持ARP代应答功能
2689021289 | 保留VLAN不支持ARP代应答功能
2689021831 | 防MAC欺骗开关未使能
2689021832 | IPv6oE控制协议的防MAC欺骗开关已使能
2689022085 | 该配置已存在
2689022086 | 该接口的防火墙包过滤配置已达到最大值
2689022087 | ACL引用关系不存在
2689022088 | 该接口不支持防火墙配置
2689022089 | 接口不存在
2689022090 | 该方向上没有对应的防火墙配置
2689022091 | 聚合组从端口不支持该操作
2689022092 | 保护组保护成员不支持该操作
2689016076 | 指定的模板不存在
2689016077 | 指定的模板已经存在
2689016078 | 模板名重复
2689016079 | 格式串语法错误
2689016080 | 参数列表语法错误
2689016081 | 参数个数与格式串不一致
2689016082 | 参数最大值超出格式范围
2689016083 | 参数最大值可能超出格式范围
2689016084 | 指定的模板被引用
2689016085 | 系统保留模板
2689018007 | DSP参数模板不存在
2689018398 | 预制模板不能进行删除操作
2689018399 | 该模板正在被使用
2689018506 | 预制模板不能进行配置操作
2689022093 | 已经达到系统规格上限, 无法进行操作
2689018400 | 模板名称已经被其他模板使用了
2689018009 | 名称中包含不合法的字符
2689018401 | 输入参数不全
2689018402 | 配置的DSP参数模板中有不合法的参数值.
2689018507 | SIP协议下不支持TID模版
2689022094 | TID模板数目已经达到系统规格上限, 无法进行操作
2689019152 | 预制模板不能进行修改操作
2689019575 | 不支持的动态IP名字类型
2689019466 | 数图名非法
2689019467 | 数图体语法不正确
2689019468 | 数图子方案超长
2689019469 | 数图超长
2689019470 | 数图不存在
2689016086 | 索引值无效
2689016087 | 格式串无效
2689016088 | 参数列表无效
2689016089 | 模板名称无效
2689016090 | 参数列表中参数个数不等于格式串中参数个数
2689016091 | 模板索引已存在
2689016092 | 数据库操作错误
2689016093 | 模板名称已存在
2689016094 | 模板已被使用不允许修改
2689016095 | 下一个格式串
2689016096 | 安全字符串结尾
2689019471 | 新数图名字冲突
2689019472 | 数图子方案不存在
2689019473 | 本地数图数量已经达到系统规格上限
2689019474 | 系统工作于MGCP协议，不支持本地数图配置
2689019475 | 配置H248协议本地数图时，数图类型只能选择normal类型
2689019665 | 动态IP名字不存在
2689019666 | 出群数图和二次出群数图不能同时配置
2689016097 | 参数长度超过格式串长度
2689016098 | 索引为系统索引，不允许修改和删除
2689021764 | 数图组名非法
2689021765 | 新数图组名冲突
2689021766 | 数图组存储空间已满
2689021767 | 数图组不存在
2689021768 | 数图已经在数图组中
2689021769 | 数图不在数图组中
2689021770 | 数图组被接口或用户引用，不能修改数图组名
2689021771 | 数图组被接口或用户引用，不能删除数图组
2689021772 | 数图被数图组引用时不能删除
2689021773 | 数图被数图组引用时不能修改数图名
2689021774 | 系统没有工作于SIP协议下，所以不支持数图组配置
2689022095 | 协议已经被修改，请保存数据后重启系统
2689022469 | 协议类型错误。
2689022470 | H.248协议下不允许修改数图类型。
2689022471 | 缺少协议类型。
2689022472 | 数图组引用的数图不是SIP协议数图。
2689022676 | 号码变换方案已经达到系统规格上限
2689022677 | 输入的号码变换方案名称不合法
2689022678 | 输入的号码变换方案名称已经存在
2689022679 | 号码变换方案被引用，不能删除
2689022473 | 数图协议类型不允许修改
2689016099 | 会话已存在
2689016100 | 会话不存在
2689016101 | 会话已使能，无法执行该操作
2689016102 | Socket创建失败
2689016103 | NAS的GSMP通信地址未配置
2689016104 | 内存申请失败
2689016105 | 未知通用错误
2689016106 | 不支持该操作
2689016107 | 会话ID非法
2689016108 | 不支持该消息封装类型
2689016109 | 会话建立连接时间间隔设置不合法
2689016110 | 输入的时间间隔不合法
2689016111 | 不支持该IP地址类型
2689016112 | 输入的IP地址不合法
2689016113 | TCP会话端口号不合法
2689016114 | 系统不支持该握手时间间隔值
2689016115 | 会话已经满配
2689016116 | 输入的能力集参数不合法
2689016117 | 输入的VLAN优先级不合法
2689016118 | 输入的ANCP草案版本不合法
2689019476 | 输入的线路配置回退控制开关状态不合法
2689019576 | OAM阈值设置不合法
2689019577 | 拓扑上报整形时间间隔设置不合法
2689019373 | 输入的拓扑上报模式不合法
2689019713 | ANCP会话中断的通知控制开关输入非法
2689019714 | ANCP会话建立的通知控制开关输入非法
2689019715 | 不支持配置ANCP会话关联接口
2689019716 | 不支持配置ANCP会话关联的实体
2689020126 | ANCP接口使能参数输入非法
2689020127 | ANCP接口封装类型错误
2689019717 | ANCP接口封装参数1无效
2689019718 | ANCP接口封装参数2无效
2689019719 | ANCP接口封装参数3无效
2689019720 | 域中存在端口或会话，无法完成该操作
2689020495 | 没有端口支持ANCP
2689019279 | 单板不支持该操作
2689017420 | 输入的带宽状态不合法
2689017421 | 没有ANCP会话可操作
2689019280 | 域没有使能，无法完成该操作
2689019281 | 已经有域存在，无法完成该操作
2689019282 | 该域已经添加两个会话，无法完成该操作
2689019283 | 域已经满配
2689019284 | 域中没有添加任何端口和会话
2689019285 | 没有任何端口关联到域
2689019477 | 域未配置，无法完成该操作
2689019478 | 域中有端口，无法完成该操作
2689019479 | 该端口已经在该域中
2689019480 | 该端口已经不在该域中
2689021125 | 域已使能，无法完成该操作
2689021290 | 域不存在
2689016119 | 维护网口路由功能已启动，不允许启动二层互通功能
2689016120 | VLAN ID超出管理网口二层透传所支持的VLAN
2689016121 | VLAN不是标准VLAN
2689016122 | ACL流控资源冲突或者耗尽
2689016123 | MGID非法
2689016124 | MGID已经存在
2689016125 | MGID已经被其他协议占用
2689016126 | SIP接口申请license授权失败
2689016127 | 超过系统中允许存在的最大SIP接口数
2689016128 | 当前激活的系统协议不是SIP协议
2689016129 | 需要首先删除该SIP接口上的用户数据
2689016130 | 命令行有用户在这个SIP接口的接口模式下，不允许删除接口
2689018403 | 代理服务器地址模式参数非法
2689016131 | 信令IP地址在IP地址池中不存在
2689016132 | 媒体IP地址在IP地址池中不存在
2689016133 | 信令IP非法
2689016134 | 媒体IP非法
2689016135 | 信令端口非法
2689016136 | ProxyIP地址非法
2689016137 | Proxy端口非法
2689016138 | Proxy域名非法
2689016139 | 归属域域名非法
2689016140 | 注册服务器URI非法
2689016141 | SIP会议工厂URI非法
2689016142 | 接口描述非法
2689016143 | 接口描述已经存在
2689016144 | SIP电话上下文非法
2689016145 | Profile索引非法
2689016146 | 传输模式非法
2689016147 | MG域名非法
2689021632 | 系统不支持SCTP协议
2689016149 | SIP接口配置的数据冲突
2689016150 | SIP接口参数与其它SIP接口的参数相冲突
2689016151 | 查询SIP接口属性失败
2689020444 | 鉴权方式和鉴权密码不匹配
2689016152 | 查询SIP协议栈参数信息失败
2689016153 | 未配置媒体IP地址
2689016154 | 未配置信令IP地址
2689016155 | 未配置信令端口号
2689016156 | 未配置归属域名
2689016157 | 未配置代理服务器域名或IP地址
2689016158 | SIP接口正在执行复位操作，请稍后重试
2689016159 | Server头域非法
2689016160 | User-agent头域非法
2689016161 | Organization头域非法
2689016162 | Max-forwards头域非法
2689016163 | T1定时器非法
2689016164 | T2定时器非法
2689016165 | T4定时器非法
2689016166 | TD定时器非法
2689016167 | 最小会话定时器非法
2689016168 | 非可靠临时响应重传定时器非法
2689016169 | 可靠临时响应重传定时器非法
2689016170 | 会话定时器基于实体启动的标识非法
2689016171 | Modem传输模式非法
2689016172 | Modem冗余参数标识非法
2689016173 | 未配置代理服务器端口号
2689016174 | SIP传真传输模式不能设置为V3或V5模式
2689016175 | 传真的传输模式非法
2689016176 | 系统处理错误，请重试
2689016177 | MGID不存在
2689016178 | 配置协议栈参数失败
2689016179 | 传真冗余参数标识非法
2689017124 | 备用代理服务器IP地址和主用代理服务器IP地址冲突
2689017116 | 未配置主用代理服务器IP地址或域名
2689017117 | 未配置主用代理服务器端口号
2689017237 | 代理服务器域名解析失败，当前接口复位失败
2689017238 | 当前有SIP接口正在执行复位操作，请稍后重试
2689017570 | 系统不支持SCTP协议
2689017932 | Fax-Modem RFC2198协商模式非法
2689017933 | Fax-Modem协商模式非法
2689017934 | Fax-Modem RFC2198 启动模式非法
2689017935 | 地址模式下必须配置PROXY的主用IP地址和端口号
2689017936 | Proxy索引无效
2689017937 | 域名模式下必须配置PROXY的域名
2689017938 | DEL
2689017939 | Fax-Modem 协商方式和RFC2198协商模式冲突
2689017940 | VLANID不存在
2689017941 | VLANID 获取IP失败
2689017942 | VLANID对应的三层接口没有启用DHCP
2689018508 | 无效的DHCP选项
2689018509 | Fax-MODEM的VBD Codec值不合法
2689018510 | Fax-MODEM的VBD PT类型不合法
2689018511 | 主用代理数据不能设置为无效值
2689018404 | 主代理数据未配置完全，不能配置其他代理数据
2689018512 | 无效的业务逻辑索引
2689018405 | Fax/Modem传输事件方式非法
2689018513 | 当前系统暂不支持配置SIP MG接口的传输协议为TCP
2689018514 | 当前系统暂不支持配置SIP MG接口的传输协议为UDP
2689018515 | 当前系统暂不支持配置SIP MG接口的传输协议为SCTP
2689018725 | 目标代理不存在
2689018606 | 目标代理状态不正常
2689019481 | 双归属功能无授权
2689019578 | 动态信令IP名字与VLANID同时存在
2689019579 | 动态媒体IP名字与VLANID同时存在
2689019580 | 动态信令IP名字不存在
2689019581 | 动态媒体IP名字不存在
2689019582 | 动态媒体IP名字获取IP失败
2689019583 | 动态信令IP名字获取IP失败
2689020496 | 用户组已存在
2689020497 | 用户组数目达到系统规定最大值
2689020498 | 增加用户组失败
2689020499 | 修改用户组失败
2689020500 | 删除用户组失败
2689020630 | 输入的参数不全
2689020501 | 用户组名不能为空
2689020502 | 用户组URI不能为空
2689020503 | 输入参数错误
2689020504 | 修改用户组鉴权失败
2689020505 | 用户组URI已被其它用户使用
2689020506 | 查询用户组信息失败
2689020507 | 用户组URI已被其它用户组使用
2689020508 | 系统忙，请稍后再试
2689020509 | 用户组归属的接口号不能被修改
2689020510 | 修改鉴权信息时，必需输入鉴权密码方式
2689020511 | 用户组中有用户存在
2689020631 | RFC2833的RTP承载模式协商方式无效
2689020512 | RFC2833传输FAX-MODEM事件开关无效
2689020513 | RFC2833传输拍叉事件开关无效
2689020514 | RFC2198协商模式无效
2689020515 | RFC2198协商启动模式无效
2689020632 | RFC2198冗余RFC2833开关无效
2689020516 | RFC2198冗余VBD RTP开关无效
2689020517 | RFC2198冗余Voice RTP开关无效
2689020518 | DTMF传输模式无效
2689020633 | 打包时长无效
2689020634 | VBD属性类型无效
2689020635 | 当前系统不支持配置SIP MG接口的传输协议为TLS
2689020636 | RFC2833传输DTMF参数非法
2689020882 | 需要首先删除该SIP接口上的用户组数据
2689020958 | 用户组不存在
2689021947 | 字符串参数不存在
2689021833 | 数图组不存在
2689021834 | 配置的Over SCTP的VAG个数已经达到规格
2689021775 | 输入用户组URI错误
2689021948 | 字符串参数值非法
2689021963 | To头域严格检查参数非法
2689022096 | 系统不支持TLS协议
2689022474 | 用户组ID非法
2689022475 | 数据库操作失败。
2689022476 | 映射记录已经达到最大规格。
2689022477 | 映射记录不存在。
2689022478 | Q.850原因码无效
2689021964 | 失败：当前暂不支持该功能
2689022479 | IP与现有动态IP冲突
2689022680 | DTMF回切语音标志无效
2689022681 | 当前不支持这种模式
2689022480 | MG接口不是SIP接口。
2689022682 | 正在执行其它命令，请稍后再试
2689022683 | 删除组帐号失败
2689022684 | 没有输入轮选组名称
2689022685 | 组帐号不合法
2689022686 | 该组帐号已经被使用
2689022687 | 组帐号不存在
2689022688 | 组帐号不在这个VAG下
2689022689 | 组帐号数目达到系统最大规格
2689022690 | 组帐号正在使用
2689022691 | 组帐号已被作为端口缺省的CLI
2689022692 | 轮选组已存在
2689022693 | 轮选组不存在
2689022694 | 该轮选组已被组帐号引用，不能被删除
2689022695 | 组名称非法
2689022696 | 子组不存在
2689022697 | 子组与父组不在同一个VAG下
2689022698 | 轮选组成员已经存在了
2689022699 | 轮选组是其他轮选组的成员，不能被删除
2689022700 | 轮选组成员不存在
2689022701 | 轮选组不能是自身的组成员
2689022702 | 轮选组不能循环嵌套
2689022703 | 已经达到最大组成员规格
2689022704 | 轮选组最多嵌套三层，不能再加子组成员
2689022705 | VAG注册模式已经配置成或者正工作在通配注册模式
2689022706 | VAG下有代理注册用户组,不能修改为通配注册模式
2689022707 | 端口类型不合法
2689022708 | 端口已加入另一个VAG下的轮选组
2689022709 | 端口已经在另一个VAG下配置了用户
2689022710 | 端口上配置了非PSTN,BRA和PRA用户
2689022711 | 端口不存在
2689022712 | 端口已被禁用
2689022713 | 组成员正在使用
2689022714 | 组成员正在测试中
2689022715 | 接口注册模式已经配置成或者正工作在通配注册模式，通配帐号间不允许存在包含关系
2689022716 | 用户组URI已经被组帐号使用
2689022717 | 需要首先删除该SIP接口上的轮选组数据
2689022718 | 需要首先删除该SIP接口上的组帐号数据
2689022809 | 该轮选组不属于当前接口,不能对其操作
2689022719 | 该轮选组下没有组成员
2689022795 | 已经达到系统规格上限, 无法进行操作
2689022776 | 该组帐号不属于当前接口,不能对其进行操作
2689022796 | 该子组不属于当前接口,不能对其进行操作
2689022777 | 该端口不属于当前接口,不能对其进行操作
2689022797 | 端口上未配置用户
2689022798 | 主用代理数据和备用代理数据都无效
2689022861 | 需要首先删除该SIP接口上的同振组数据
2689022097 | 批查流水号冲突
2689022098 | 批查采集任务忙
2689022099 | 批查配置已满
2689022100 | 批查启动收集失败
2689022101 | 批查停止数据收集失败
2689022102 | 批查能力信息获取失败
2689022103 | 批查获取数据失败
2689016180 | 请先使能全局BFD
2689016181 | 请先使能接口下的BFD
2689016182 | 这个BFD名称已存在
2689016183 | 绑定的对端IP地址非法
2689016184 | BFD的配置已达到最大值
2689016185 | 此BFD配置不存在
2689016186 | 系统忙
2689016187 | 正在去使能接口下的BFD
2689016188 | 此VLAN没有包含物理端口
2689016189 | 此VLAN包含了多个物理端口
2689016190 | 获取状态机索引失败
2689016191 | 获取GADS索引失败
2689016192 | 三层接口不存在
2689016193 | 去使能全局BFD失败
2689016194 | VLANIF没有配置IP地址
2689016195 | 目的IP地址、接口与其它会话的配置完全相同
2689016196 | 此BFD会话表不存在
2689016197 | BFD绑定类型错误
2689016198 | 由于硬件版本的限制，只能建立8个BFD会话
2689016199 | BFD配置表中的对端IP地址不能够被修改
2689016200 | BFD配置表中的接口名称不能够被修改
2689016201 | 时间间隔必须是50毫秒的整数倍
2689016202 | BFD配置名称非法
2689017422 | 已经存在联动
2689017423 | 组播IP地址错误
2689017424 | 非法的会话标识符
2689017425 | 时间间隔参数错误
2689017426 | 设置BFD能力失败
2689017427 | 非法的IP地址
2689017428 | 配置未提交
2689017429 | BFD组件不存在
2689018010 | 默认组播地址正被使用,不能修改
2689018900 | BFD配置视图已经创建
2689018901 | BFD会话数量达到了上限
2689018902 | 在BFD default-ip模式下local/remote discriminator不能设置相同值
2689018903 | 该本端标识符已经被其他BFD配置使用
2689019011 | 端口内不存在BFD绑定
2689019012 | 端口内存在BFD绑定
2689019013 | 单板存在BFD绑定
2689019107 | 没有配置远端描述符或者本地描述符
2689019108 | 提示: 因为无法找到路由，所以会话无法建立
2689019109 | 配置失败，该接口绑定了VPN，而BFD没有指定VPN或者指定的VPN与接口绑定的VPN不一致。
2689019110 | 配置失败，该接口没有绑定VPN，但是BFD配置中指定了VPN。
2689019111 | 端口未加入VLAN
2689019112 | 未指定对端IP，所以会话无法建立
2689019113 | vpn实例不存在
2689019153 | 不支持该bfd操作
2689019154 | 当前BFD会话不是绑定接口的BFD会话类型，或者不是默认ip会话会话类型
2689019155 | 指定的三层接口必须配置有IP地址
2689019374 | 本端IP地址和对端IP地址冲突
2689019375 | 端口不存在
2689021126 | TTL配置个数已达到最大值
2689021190 | 标识符已经被配置
2689016203 | 指定组播组没有转发路径
2689016204 | 存在MVLAN
2689016205 | 存在已使能PIM-SM的三层接口
2689016206 | 指定组IP地址非法
2689016207 | 指定源IP地址非法
2689016208 | 输入参数无效
2689016209 | 系统错误
2689016210 | 空指针
2689016211 | 数组下标越界
2689016212 | 内存分配失败
2689016213 | 指定VLAN不存在
2689016214 | 指定VLAN未创建三层接口
2689016215 | 指定VLAN的三层接口未使能PIM-SM
2689016216 | 指定VLAN没有路由端口
2689016217 | 报文非法
2689016218 | 指定VLAN的三层接口已使能PIM-SM
2689020959 | 请先关闭SourceIP + GroupIP转发模式，再进行此操作
2689016219 | 一般错误
2689022104 | 系统忙, 请稍候再试
2689016221 | 系统错误
2689016222 | 输入参数错误
2689016223 | 同样的配置已存在
2689016224 | 不支持该特性
2689016225 | 表项不存在
2689016226 | 表项已存在
2689016227 | 命令响应超时
2689020153 | 表项操作失败
2689016228 | 该操作不支持
2689016229 | 该区间还没统计
2689017668 | 硬件不支持
2689018011 | 端口类型错误
2689021291 | 硬件哈希冲突
2689022832 | 没有相应的license
2689016230 | 未知错误
2689016231 | 输入参数错误
2689016232 | 该操作不支持
2689016233 | 列表参数不正确
2689016234 | 端口不可用， 请确认电子开关是否可用或是否已配置
2689016235 | 回填参数操作失败
2689016236 | 无法识别的表号
2689016237 | 备板不支持该操作
2689016238 | 单板未配置
2689016239 | 单板处于配置阶段
2689016240 | 单板类型错误
2689016241 | 系统正忙， 请稍后再试
2689016242 | 聚合端口不支持该操作
2689016243 | 端口上配置了保护对， 不允许该操作
2689016244 | 聚合子端口不支持该操作
2689016245 | 指定端口不是保护组的第一个端口
2689016246 | 端口最多只能绑定8个IP地址，此处掩码长度仅支持设置为29
2689016247 | 端口不支持隔离
2689016248 | 不存在支持隔离的标准端口或单板
2689016249 | 没有绑定地址
2689016250 | 没有GEM port数据
2689016251 | GEM port编号不合法
2689016252 | 输入的GEM port数量超出范围
2689016253 | 对应的端口不存在
2689016254 | 单板不支持该操作
2689016255 | 速率值必须是64的倍数
2689016256 | 没有可以显示的MAC地址记录
2689016257 | 当前端口不支持该操作
2689016258 | 没有设置镜像
2689016259 | 端口不支持该操作
2689016260 | 端口类型错误
2689016261 | 无效的IfIndex
2689016262 | 行状态错误
2689016263 | 静态mac控制块索引值越界
2689016264 | 索引对应项已存在
2689016265 | 不支持IP查询
2689016266 | 端口限速未配置
2689016267 | 单板或端口未设置隔离
2689016268 | 单板或端口已经配置了隔离， 不能重复配置
2689016269 | 聚合端口数量过少
2689016270 | 无效的TRUNK掩码
2689016271 | 无效的iftype
2689016272 | 无效的ifindex
2689016273 | 指定端口不是有效聚合主端口号
2689016274 | 聚合不存在
2689016275 | 聚合组中的单板数不能大于2
2689016276 | 该以太网类型已被其它协议使用
2689016277 | 保护组不存在
2689016278 | 板级保护不存在
2689016279 | 端口级保护不存在
2689016280 | 请输入保护组的第一个接口
2689016281 | 不支持此操作
2689016282 | 保护组不支持去使能
2689016283 | 保护组正在配置
2689016284 | 保护组成员个数超过了两个
2689016285 | 保护组成员个数少于两个
2689016286 | 保护组成员不存在
2689016287 | 输入的第二个端口号与第一个不相同
2689016288 | 不存在地址池
2689016289 | 非法的Trap告警控制标志值
2689016290 | 别名长度非法
2689016291 | VLAN索引错误
2689016292 | VLAN描述信息非法
2689016293 | 端口列表值语法错误， 非法字符
2689016294 | VLAN类型错误
2689016295 | VLAN属性参数输入错误
2689016296 | 无法识别的cmo
2689016297 | 该VLAN是保留VLAN
2689016298 | 不支持的行状态
2689016299 | 没有绑定行状态
2689016300 | 叶子绑定错误
2689016301 | 端口列表长度错误
2689016302 | 行状态是增加时， 不能同时绑定属性和端口列表叶子节点
2689016303 | 行状态是增加时， 不能同时不绑定属性和端口列表叶子节点
2689016304 | 行状态是删除时， 不能绑定属性叶子节点
2689016305 | 行状态是修改时， VLAN索引必须是1
2689016306 | 行状态是修改时， 必须绑定属性叶子节点
2689016307 | 行状态是修改时， 不能绑定端口列表叶子节点
2689016308 | 端口列表值错误，没有只包含一块板
2689016309 | 端口列表值错误，一块板都没有包含
2689016310 | sub VLAN属性不能直接设定
2689016311 | VLAN已经存在
2689016312 | Super VLAN不能是QinQ或者stacking VLAN
2689016313 | 系统不支持通过此叶子设置sub VLAN属性
2689016314 | 系统不支持super VLAN
2689016315 | 系统不支持VLAN stacking特性
2689016316 | 系统不支持QinQ特性
2689016317 | VLAN索引错误
2689016318 | 指定槽位的单板不存在
2689016319 | 端口不存在
2689021633 | VLAN不存在
2689016321 | 没有业务虚端口可以操作
2689016322 | 业务虚端口不存在
2689016323 | Super VLAN不存在
2689016324 | 流量描述表项不存在
2689016325 | QoS策略不一致
2689016326 | 输入的端口类型错误
2689016327 | 用户参数类型错误
2689016328 | 指定的单板不支持批量创建业务虚端口操作
2689016329 | 指定的单板不支持此类批量操作
2689016330 | 单板未被确认
2689016331 | 该单板业务连接资源已满
2689016332 | VLAN 的类型不是Smart，不支持此操作
2689016333 | VLAN 的类型不是MUX，不支持此操作
2689016334 | 没有更多的VLAN来添加业务虚端口
2689016335 | 创建了0条业务虚端口
2689016336 | VLAN 中业务虚端口总数超过了内层可用VLAN ID的范围
2689016337 | VLAN 中业务虚端口总数超过了内层可用VLAN ID的范围， 请选用小的适当数值作为标签基数
2689016338 | 缺省VLAN类型已经是MUX
2689016339 | 缺省VLAN类型已经是standard
2689016340 | 缺省VLAN类型已经是smart
2689016341 | 描述信息非法
2689016342 | 对应的描述信息不存在
2689016343 | 批处理终点VLAN ID不能小于起点VLAN ID
2689016344 | VLAN列表参数错误
2689016345 | 端口列表参数错误
2689016346 | 业务VLAN数目超过了最大规格
2689016347 | 该操作将使业务VLAN配置数目超过最大规格
2689016348 | 对应的VLAN描述不存在
2689016349 | 存在重复的描述信息
2689016350 | VLAN ID范围无效
2689016351 | Sub VLAN不存在
2689016352 | 指定的VLAN不是supervlan
2689016353 | 单板不存在
2689016354 | 备板不支持此操作
2689016355 | 单板不支持此操作
2689016356 | 端口不存在
2689016357 | 端口不是标准端口
2689016358 | 端口不可用， 请确认电子开关是否可用或是否已配置
2689016359 | 没有包括聚合主端口
2689016360 | 端口没有加入任何VLAN
2689016361 | 没有VLAN可以被操作
2689016362 | 指定VLAN的统计规则没有下发
2689016363 | 表项不存在
2689016364 | 扣板索引值非法
2689016365 | 端口类型错误
2689016366 | 设定的字符串超出了最大长度
2689016367 | （端口：%u/%u/%u）
2689016368 | VLAN 已经增加业务虚端口
2689016369 | 备板不存在
2689016370 | 单板不支持延时通道绑定
2689016371 | 单板类型错误
2689016372 | 没有业务虚端口的描述信息可以操作
2689016373 | 备用板没有配置接口
2689016374 | 端口在保护组内处于备用态
2689016375 | 保护端口不支持配置MAC地址
2689016376 | 保护组的两个成员一样
2689016377 | 不存在统计信息
2689016378 | 以太端口不存在
2689016379 | 操作失败
2689016380 | 目的端口是EPON口
2689018406 | 端口上存在ATM业务，不能创建PTM模式流
2689018407 | 端口上存在PTM业务，不能创建ATM模式流
2689018408 | 系统中无远程抓包操作
2689018409 | 系统正在进行远程抓包操作
2689018726 | 网管下发GPON配置模式和主机不一致
2689017430 | 单板不支持跨板聚合
2689020960 | 单板被禁止
2689020961 | 单板故障
2689020962 | 输入的Tcont ID错误
2689020963 | DBA模板类型错误
2689020964 | DBA模板已被使用
2689020965 | 模板名称含有非法字符
2689020966 | 端口下不存在ONT
2689020967 | 输入参数不全
2689020968 | ONT没有配置IP信息
2689017431 | 单板不支持隔离
2689017669 | 流量模板索引和名称不一致
2689017670 | 流量模板不能跟其它流属性一起设置
2689020969 | 没有配置GEM port
2689020970 | GEM port编号不合法
2689020971 | 输入的GEM port数量超出范围
2689020972 | 系统存在GEM port CoS限速配置项
2689020973 | T-CONT没有绑定GEM port
2689020974 | GEM port上没有配置映射
2689020975 | ONT上没有配置映射
2689021634 | 流量模板索引和名称不一致
2689021635 | 流量模板不能跟其它流属性一起设置
2689018607 | 加载列表中没有ONT
2689017434 | 聚合组端口数目已达到最大规格
2689017671 | 端口不存在队列组合流量整形配置
2689018012 | VPL不存在
2689018013 | 流量模板不存在
2689017153 | 光口不支持该操作
2689018014 | 非法操作
2689018015 | 无效的帧丢弃类型
2689018016 | 流量描述类型错误
2689018017 | 不支持的流量描述类型
2689018018 | 不支持的业务类型
2689018019 | 流量描述表业务类型错误
2689018260 | 端口不存在HQOS用户组配置
2689018020 | 端口类型不是ATM
2689018238 | 不合法的绑定对
2689018239 | 不同的单板类型无法配置绑定关系
2689018240 | 不支持跨框绑定
2689018241 | 非相邻槽位业务板无法配置绑定
2689018261 | 绑定的单板槽位号不正确
2689018242 | 不存在绑定业务板对
2689018262 | 缺少绑定对单板
2689018281 | 存在跨板保护对
2689019207 | 端口不支持该操作
2689019114 | 批处理终止框槽号不能小于起始框槽号
2689018140 | 该单板不支持环回测试
2689022105 | 单板不存在, 或者单板状态不支持环回测试
2689018142 | 端口不是去激活状态
2689018143 | 端口已经设置了环回
2689022106 | 其他用户正在执行环测试, 请稍后再试
2689018982 | 正在执行环回测试，不允许进行主备倒换
2689018145 | 环回测试超时， 请稍后再试
2689018146 | 端口的工作模式不支持环回测试
2689018243 | 单板不支持设置超过255的最大MAC学习数
2689018244 | 单板不支持设置超过1023的最大MAC学习数
2689018282 | 保护组已经存在, 不能修改保护对象和工作模式
2689018410 | 必须在创建保护组时指定工作模式
2689018283 | 必须在创建保护组时指定保护对象和工作模式
2689018284 | 不支持此种保护组
2689018608 | 监控组不存在
2689018983 | 抓到的报文需要上传，请先设置单板信息备份服务器
2689018609 | 监控组下行链路不存在
2689018245 | GEM Index 个数与用户VLAN个数不相等
2689018411 | 指定的板在当前XPON模式下不支持此类方式的批量操作
2689018412 | VLAN环回配置已经存在
2689018413 | VLAN环回配置达到最大数
2689018414 | VLAN环回配置不存在
2689018415 | 指定端口非Bonding组的主端口，不允许进行配置
2689018416 | Bonding组不支持该操作
2689018417 | 端口存在VLAN环回配置
2689018516 | 当前XPON模式不支持该操作
2689018610 | 业务虚端口不在bundle内
2689018611 | 没有业务虚端口bundle可以被操作
2689018612 | 业务虚端口bundle个数已经达到最大值
2689018984 | 该操作将使业务虚端口bundle配置数目超过系统规格
2689018613 | 端口已经配置IP地址
2689018727 | 保护组成员不支持此操作
2689018614 | 保护组成员扣板类型不一致
2689018728 | 端口中存在处于去使能状态的VC12通道
2689018729 | 获取端口的MAC地址失败
2689018730 | 保护端口不支持配置
2689018731 | 其它终端已进入该保护组模式下
2689018790 | 当ONT指定为所有时，必须输入用户侧VLAN列表
2689018791 | 只有ONT指定为所有时，才支持用户侧VLAN列表
2689018985 | 端口不支持PTM模式的业务虚端口
2689019046 | 该端口下已有ONT加入Type D保护组
2689019115 | 此DHCP服务器组不存在
2689019156 | PON口下存在Protect-side模式ONT,不允许该端口加入Type B保护组
2689019157 | PON口下存在ONT加入保护组,不允许该端口加入Type B保护组
2689019158 | 倒换目的成员故障，不允许倒换
2689019159 | Protect-side ONT不能成为保护组的工作成员
2689019160 | 非Protect-side ONT不能成为保护组的保护成员
2689019161 | ONT所在的PON端口已经加入到Type B保护组
2689019162 | ONT所在的PON端口已经加入到TYPE-B双归属保护组
2689019163 | 保护组成员所在单板不匹配
2689019164 | 保护组的两个成员不能属于同一EMAC芯片的两个PON口
2689019165 | 保护组的两个成员不能为同一个PON口的ONT
2689019166 | 端口的带宽资源不足
2689019116 | 该单板存在Type C保护组
2689019167 | 保护组工作成员的FEC为使能状态
2689019168 | 保护组成员的tag模式不一致
2689019208 | 端口的TCONT个数不足
2689019209 | 端口的非固定带宽的TCONT个数不足
2689019210 | 该最大带宽值小于该类型单板支持的最小带宽
2689019211 | 该固定带宽值小于该类型单板支持的最小带宽
2689019212 | 该保证带宽值小于该类型单板支持的最小带宽
2689019482 | 单板的CAR MODE不一致
2689017114 | 目的端口是GPON口
2689019286 | 该VLAN是RRPP的控制VLAN
2689019483 | 保护组成员的密码与PON口下其他ONT的密码冲突
2689019667 | 没有端口进行测试
2689019668 | IMA组工作在UNI模式，VPI必须小于256
2689019669 | 终点ATM连接ID不能小于起始连接ID
2689019670 | 终点ATM流量模板ID不能小于起始模板ID
2689020519 | IP地址不合法
2689020520 | 子网掩码不合法
2689020521 | 网关地址不合法
2689020522 | 单板没有配置IP信息
2689020742 | Protect-side模式ONT不支持该操作
2689020753 | MPLS已经使能
2689020900 | 该单板没有使能tag切换功能，不能添加业务虚端口
2689020901 | 该单板已使能tag切换功能，不能添加端口VLAN
2689021127 | 板绑定情况下，只允许操作一块单板
2689021191 | 无效的地址类型
2689021192 | 无效的地址值
2689021193 | 无效的前缀长度
2689021292 | 该业务流已经开启了镜像
2689021293 | 该业务流镜像未开启
2689021294 | 业务流镜像配置不存在
2689021295 | 已经达到系统允许的最大业务流镜像规格
2689021296 | 该业务流已经开启了合法监听
2689021297 | 该业务流已经开启了远程抓包
2689021298 | 业务流镜像目的配置不存在
2689021299 | 有业务流镜像源配置存在
2689021949 | 已经设置了MAC地址的hash冲突检测
2689022107 | 保护组存在APS协议故障，不允许进行手动倒换或训练倒换
2689022108 | 保护组成员故障，不允许进行训练倒换
2689022109 | 保护组成员已经倒换，不允许进行训练倒换
2689022245 | ONT存在面向连接业务虚端口，不允许添加为保护组成员
2689022260 | VLAN-RANGE业务流不支持此流类型
2689022261 | 子流不支持此流类型
2689022318 | ONT上业务虚端口和其他ONT上业务虚端口属于同一个car-group时，该ONT不能成为保护组成员
2689022319 | 保护组中工作成员上的业务流已经开启远程抓包，不允许增加或删除保护成员
2689022320 | 保护组正在等待回切，不允许进行训练倒换
2689022321 | ONT存在VLAN-connect业务虚端口，不允许添加为保护组成员
2689022322 | DPOE模式不支持该操作
2689022323 | 端口网络角色与其他成员不一致
2689022324 | 端口隔离配置与其他成员不一致
2689022353 | 该VLAN已经被业务流镜像使用
2689022481 | 指定的端口为奇数端口
2689022482 | 单板上存在奇数端口的出口line-rate配置
2689022483 | 单板存在入口line-rate配置
2689022484 | 聚合子端口不允许存在整形配置或则队列整形
2689022485 | 主用端口下ONT存在限速配置或者队列整形配置
2689022486 | 单板不支持队列整形
2689022487 | 单板上存在奇数端口属于聚合组
2689022488 | 单板上存在入口line-rate，不允许奇数端口成为聚合组成员
2689022489 | 聚合组主端口存在入口line-rate，不允许单板奇数端口存在line-rate配置
2689022490 | 聚合组主端口存在入口line-rate配置，不允许单板上奇数端口属于聚合组
2689022833 | 失败: 系统正忙, 请稍后再试
2689022951 | 不能删除自动创建的业务流
2689022952 | 不能修改自动创建的业务流
2689016381 | 该以太网类型已被其它协议使用
2689016382 | VLAN已被配置
2689016383 | 该VLAN不是保留VLAN
2689016384 | 该单板不支持按照单板设置隔离
2689016385 | 单板上存在业务虚端口
2689016386 | 单板相关数据不存在
2689017435 | 单板上存在加入保护组的端口
2689016387 | 该保留VLAN起始值已配置
2689017436 | 端口存在隔离配置，不能设置电子开关
2689016388 | 从该VLAN起可配置的保留VLAN个数不够
2689016389 | 限速模式无效
2689016390 | 单板不支持该操作
2689016391 | 端口不支持设置隔离
2689017437 | 端口存在网络角色配置，不能设置电子开关
2689017438 | 单板或端口未设置隔离，不能取消隔离
2689017439 | 单板或端口已经配置了隔离，不能重复配置
2689017440 | 端口不支持该操作
2689018246 | 单板网络角色不一致
2689018247 | 单板已经被绑定
2689018248 | 单板隔离状态不一致
2689018615 | 端口已经加入spuer VLAN，不能修改为级联属性
2689018732 | 系统MAC学习功能去使能，不支持配置未知单播抑制
2689018792 | VLAN上存在HQOS用户组设置
2689018904 | 全局ARP代理开启，不能配置二层隔离去使能
2689019484 | 隔离组已经存在
2689019485 | 不能配置重复端口
2689019486 | 隔离组内成员已满
2689019487 | 指定单板/端口已经配置了隔离组
2689019488 | 隔离组不存在
2689019671 | 正在进行一键式流量查询
2689019672 | 没有进行一键式流量查询
2689019673 | 查询全局流量失败
2689022110 | 全局ARP代理开启时不能去使能二层隔离
2689020476 | 端口网络角色不支持此操作
2689020523 | 该网络角色的这种单板不支持此操作
2689020976 | 单板的tag-transform 开关已经使能
2689020977 | 单板的网络角色不能是级联
2689020978 | 该以太网类型已被stacking VLAN的外层TPID使用
2689020979 | 该以太网类型已被stacking VLAN的内层TPID使用
2689020980 | 该以太网类型已被802.1ad以太网协议使用
2689021128 | 仅支持网络角色为网络侧的单板
2689022111 | 已使能下行未知单播抑制VLAN数目达到最大规格
2689022614 | 只有当网络角色为用户角色时才支持该操作
2689022615 | 只有当限速模式为业务虚端口限速时才支持该操作
2689022834 | 单板上存在聚合组的从端口或保护组的保护端口
2689022953 | 系统中在S+C转发模式的smart VLAN内存在default切换模式的TLS业务虚端口
2689016392 | 描述信息无效
2689016393 | 该配置对象存在业务虚端口
2689016394 | 端口已经加入VLAN
2689021636 | 该VLAN 已经增加了MEth端口
2689016395 | 端口不支持此操作
2689018249 | 描述信息资源不足
2689018418 | 该VLAN类型或属性不支持二层互通
2689018419 | 端口上存在业务流，不允许设置Gemport的级联属性
2689018616 | 用户侧VLAN列表中存在保留VLAN
2689018617 | 该单板不支持QinQ类型VLAN的单业务流
2689016396 | VLAN不存在
2689016397 | VLAN已经存在
2689016398 | 业务vlan数目已经达到最大值
2689016399 | VLAN索引错误
2689016400 | 该VLAN是系统缺省VLAN
2689016401 | 该VLAN是保留VLAN
2689016402 | 不能使用该VLAN
2689016403 | VLAN类型错误
2689016404 | VLAN属性值错误
2689016405 | 该VLAN中存在网络端口
2689016406 | 该VLAN中存在业务虚端口
2689016407 | 该VLAN被动态业务虚端口使用
2689016408 | Super VLAN包含sub VLAN
2689018733 | 该VLAN不是普通属性的VLAN
2689016409 | VLAN属性非common， 不能设置为standard VLAN
2689016410 | VLAN属性非common， 不能设置为super VLAN
2689016411 | 该VLAN上需要统计的板数目过多
2689016412 | 正在进行VLAN流量统计
2689016413 | 该VLAN是某些标准端口的默认VLAN， 不能配置为QinQ属性和stacking属性
2689016414 | Standard VLAN不能配置VLAN属性
2689016415 | Super VLAN不能配置VLAN属性
2689016416 | Sub VLAN不能配置VLAN属性
2689016417 | Native VLAN的属性必须是common
2689016418 | 该VLAN不是stacking VLAN， 不能修改外层TPID
2689017441 | 该TPID已经被占用
2689018986 | 单板的smart VLAN已满
2689016419 | VLAN不是sub VLAN
2689016420 | 指定的VLAN不是super VLAN
2689016421 | 该VLAN是sub VLAN
2689016422 | 该VLAN是super VLAN
2689016423 | Sub VLAN已经属于该super VLAN
2689016424 | Sub VLAN已属于其它super VLAN
2689016425 | 指定VLAN不是该super VLAN的sub VLAN
2689016426 | 达到系统允许的最大sub VLAN数
2689016427 | Super VLAN数已达系统规格
2689016428 | Sub VLAN不能是standard VLAN
2689016429 | Sub VLAN不能是super VLAN
2689016430 | Sub VLAN中业务虚端口的封装形式必须为Bridge或IPoA
2689016431 | Super VLAN不能指定内层标签
2689016432 | Sub VLAN属性必须是common
2689016433 | 存在动态创建的业务虚端口
2689016434 | 动态创建业务虚端口使用的VLAN属性必须一致
2689016435 | 动态创建业务虚端口使用的VLAN不在同一个super VLAN中
2689016436 | 动态创建业务虚端口使用的标签变化规则不能改变
2689016437 | 用户参数类型错误
2689016438 | 用户VLAN参数错误
2689016439 | 用户封装参数错误
2689016440 | 用户优先级参数错误
2689016441 | 该流分类的流不支持
2689016442 | Link type 不支持该类型的流
2689016443 | 业务虚端口不存在
2689016444 | 业务虚端口已经存在
2689016445 | 业务虚端口已经去激活
2689016446 | 业务连接资源已满
2689016447 | 单板上的业务连接资源已满
2689016448 | 端口上的业务连接资源已满
2689016449 | 端口/PVC/gemport/LLID 上的业务连接资源已满
2689016450 | 该封装类型不支持多业务
2689016451 | 该端口上无法支持更多的多业务类型
2689016452 | 业务虚端口已经存在
2689016453 | 该VLAN类型不支持创建业务虚端口
2689016454 | 最大MAC地址学习数超出范围
2689016455 | 单板不支持延时通道绑定
2689016456 | 端口上已存在业务虚端口
2689016457 | Autosense的业务虚端口已经存在
2689016458 | Autosense PVC不支持多业务配置
2689016459 | UNTAG和TLS的业务虚端口不能在一个端口上共存
2689016460 | 不支持该业务类型
2689016461 | 业务虚端口已经存在
2689016462 | 业务虚端口不存在
2689016463 | 业务虚端口所在VLAN的属性不是stacking
2689016464 | 该VLAN不能添加更多的业务虚端口
2689016465 | 该VLAN不能添加更多的业务虚端口
2689016466 | TLS业务虚端口只支持QinQ VLAN
2689016467 | AOE VLAN不支持创建多业务虚端口
2689016468 | TOE VLAN不支持创建多业务虚端口
2689016469 | 端口上的业务虚端口在指定VLAN中已经达到最大数目
2689016470 | 端口不支持创建业务虚端口
2689016471 | 端口不支持创建业务虚端口
2689016472 | 设置了级联属性的GEM port上仅支持根据用户VLAN区分的业务虚端口
2689016473 | 设置了级联属性的GEM port上的业务虚端口的用户VLAN和业务VLAN必须相等
2689016474 | 该端口已经加入VLAN中
2689016475 | 业务虚端口配置类型错误
2689016476 | 单板上的业务虚端口在super VLAN中超过最大规格
2689016477 | 单板的广播表将超过最大规格
2689016478 | Stacking只能与VLAN交换的业务虚端口在一个端口上共存
2689016479 | 一个端口在一个VLAN内只能建立一个业务虚端口
2689016480 | Stacking和VLAN透传的业务流不能在系统中共存
2689017442 | 系统中已存在该业务VLAN和用户VLAN的业务虚端口
2689017443 | 无效的tag切换模式
2689017444 | 该业务虚端口不支持修改tag切换模式参数
2689017445 | 请先切换为DEFAULT模式
2689017446 | 指定的端口不是SHDSL端口绑定的主端口
2689016481 | 流量模板被引用
2689016482 | QoS策略不一致
2689016483 | 优先级值输入错误
2689016484 | 无效的优先级拷贝策略
2689017447 | 该VLAN不支持创建此类型的业务虚端口
2689016485 | 单板上的业务连接资源已满
2689016486 | 端口已加入VLAN
2689016487 | 端口未加入VLAN
2689016488 | Super VLAN不能包含任何端口
2689016489 | VLAN标准端口表已满
2689017448 | 指定端口所在VLAN不一致
2689016490 | VLAN已配置成端口的native VLAN
2689017449 | 该业务虚端口不支持此Tag切换模式
2689017450 | 该单板不支持指定的多业务类型或者多业务参数
2689017451 | 保护对板数目错误
2689017452 | common和stacking类型VLAN不支持EPON多流untag配置
2689017453 | 该单板不支持Common和stacking类型VLAN的单业务流
2689017454 | 不支持指定类型的多业务
2689017455 | 同一ONT上的Common多业务流上行VLAN必须不同
2689017456 | Common VLAN下untag流的S-VLAN不能和该ONT上其他Common多流的C-VLAN相同
2689017457 | 同一ONT上的QinQ或Stacking多业务流上行VLAN必须相同
2689017458 | Stacking VLAN下untag流的内层label不能和该ONT上其他Stacking多流的C-VLAN相同
2689017459 | 无效的VLAN属性
2689017460 | VLAN属性不支持tag切换模式
2689017461 | VLAN类型不支持tag切换模式
2689017462 | EPON业务端口不支持VLAN切换
2689017463 | 只有work成员的保护组不能创建业务流
2689017464 | 保护组中的保护成员不能创建业务流
2689017465 | 同一ONT上不同属性的多业务流不能共存
2689017466 | 非网络侧端口不能加入super VLAN
2689017467 | 该Tag切换模式不支持设置内层VLAN和内层优先级
2689017468 | 系统内部创建流不能删除
2689017469 | 该VLAN转发模式不支持此操作
2689017470 | 无效的VLAN转发模式
2689017471 | 无效的VLAN报文丢弃策略
2689017472 | 该VLAN已经绑定模板，不允许修改VLAN相关属性
2689017473 | VLAN类型或属性不支持此转发模式
2689017474 | 该VLAN上存在业务虚端口
2689017475 | 系统中存在S+C转发模式的VLAN
2689017476 | 该VLAN上已经开启S+C转发功能
2689017477 | 该VLAN上已经开启广播报文丢弃功能
2689017478 | 该VLAN上已经开启组播报文丢弃功能
2689017479 | 该VLAN上已经开启未知单播报文丢弃功能
2689017480 | 端口上的业务虚端口在指定VLAN中已经达到最大数目
2689017481 | 该VLAN上S+C转发的业务虚端口已满配
2689017482 | S-VLAN和C-VLAN不唯一
2689017483 | AOE VLAN不支持创建autosense业务虚端口
2689017484 | 当前VLAN转发模式或当前tag变换方式不支持建该类型的流
2689017672 | 该VLAN上的协议报文没有配置802.1p优先级
2689017673 | 没有配置802.1p优先级的VLAN表项
2689017943 | 设置tag切换模式为transparent的业务虚端口的用户VLAN和业务VLAN必须相等
2689017674 | VLAN stacking功能未授权，请申请license
2689017944 | 该端口上只支持一种多业务类型
2689018987 | VLAN为标准类型, 不支持此操作
2689018147 | 因为存在子业务流，所以该VLAN-RANGE业务流不能被删除
2689018148 | 存在冲突的用户VLAN
2689018149 | VLAN-RANGE业务虚端口只支持QinQ和stacking VLAN
2689018250 | 板上有端口配置了VLAN
2689018988 | 该VLAN 已经增加了MEth端口
2689018420 | 没有配置DSCP域值
2689018421 | 该VLAN上的协议报文没有配置DSCP域值
2689018517 | 单板上的业务连接资源不足
2689018518 | 指定端口不支持作为业务虚端口的目的端
2689018519 | 指定端口不支持作为业务虚端口的源端
2689018520 | 面向连接业务流不支持设置stacking 内层VLAN
2689018618 | 面向连接业务流不支持设置stacking 内层优先级
2689018521 | 面向连接业务流不支持设置tag切换模式
2689018522 | 面向连接业务流不支持最大MAC地址学习数配置
2689018619 | EPBA业务单板的VLAN-RANGE业务流不支持配置最大MAC地址学习数
2689018620 | 业务虚端口在bundle中的CoS值无效
2689018621 | 业务虚端口的tag切换模式必须跟bundle内其它业务虚端口的相同
2689018622 | 业务虚端口不在bundle内
2689018623 | 一个bundle内的业务虚端口必须属于同一个网络侧VLAN和内层VLAN
2689018624 | 一个bundle内的业务虚端口必须属于同一个网络侧VLAN
2689018625 | 业务虚端口在bundle中的CoS已被使用
2689018626 | 单板上的业务虚端口bundle个数已经达到最大值
2689018627 | 端口上的业务虚端口bundle个数已经达到最大值
2689018628 | 一个MUX VLAN只能包含一个业务虚端口，或者一个bundle
2689018629 | 一个bundle必须在一个端口内
2689018630 | 业务虚端口bundle类型无效
2689018631 | 业务虚端口bundle索引无效
2689018632 | 业务虚端口bundle已经存在
2689018633 | 业务虚端口bundle不存在
2689018634 | 该bundle内有业务虚端口，不允许删除bundle
2689018734 | 聚合组从端口不支持创建业务虚端口
2689018735 | 该单板没有使能VLAN-RANGE功能，不能添加VLAN range的业务虚端口
2689018793 | 系统正在进行VLAN模板配置，不允许VLAN删除操作
2689018794 | 源端业务虚端口已经存在
2689018795 | 目的端业务虚端口已经存在
2689018796 | VLAN-RANGE使能模式下不支持此流类型
2689018797 | Stacking或者QinQ业务流的网络侧VLAN已经被单板（如果存在PON口保护对，可能是非用户标识PON口所在的单板）上的其它不同属性的端口所占用
2689018798 | 基于VLAN打tag的模式下，透传业务流所占用的ACL规格数已满
2689018799 | EPON口的当前打tag模式，不支持该操作
2689018821 | 系统存在VLAN为stacking并且开启二层互通，不允许配置外层以太协议类型
2689018822 | 系统配置了外层以太协议类型，不允许开启stacking VLAN的二层互通
2689018823 | 无效的业务虚端口索引
2689018824 | 该业务流不支持指定网络侧内层优先级
2689018844 | 该VLAN类型必须为smart类型
2689018845 | 该VLAN中已有业务虚端口
2689018846 | 该VLAN已经被非N:1业务虚端口使用
2689018847 | 该VLAN已经被N:1业务虚端口使用
2689018905 | 绑定该流量模板的业务虚端口所在单板，不支持外层VLAN优先级从内层VLAN拷贝的策略
2689018906 | 绑定该流量模板的业务虚端口所在单板，不支持修改内层VLAN优先级
2689018989 | 该VLAN属性必须为common
2689019014 | 保留VLAN中存在业务虚端口
2689019034 | 保留VLAN起始值已配置
2689019047 | Native VLAN的属性必须是common或者QinQ
2689022112 | 该VLAN是某些标准端口的默认VLAN, 不能配置为stacking属性
2689019117 | 只有work成员的保护组不支持最大MAC学习数
2689019118 | 保护组中的保护成员不支持最大MAC学习数
2689019169 | 从端口上存在业务流
2689019213 | 所有端口配置VLAN失败
2689019214 | 部分端口配置VLAN失败
2689019287 | S+C转发功能与VMAC功能冲突
2689019489 | VLAN-RANGE业务虚端口不允许加入业务虚端口bundle内
2689019490 | 指定的某些业务流不存在
2689019491 | 不支持粗流及其子流加入Flow Bundle
2689019584 | BUNDLE业务流不支持该业务流类型
2689019674 | 当前已经有用户正在查询，请稍候...
2689019675 | 此VLAN正在进行字节统计，请稍候...
2689019676 | 此VLAN已使能包统计，请先去使能包统计
2689020445 | 指定两块单板都存在业务流配置，不支持该操作
2689020446 | 保护组的VLAN-RANGE模式不一致, 不能添加VLAN-RANGE的业务虚端口
2689020524 | 该操作不支持GEMPORT索引
2689020525 | 该业务流不支持ONT单桥模式
2689020526 | ONT端口类型错误
2689020848 | 上下行颜色策略不一致
2689020883 | 同一个PVC上面不能同时存在AOE流和非AOE流
2689020902 | Standard VLAN的VLAN属性不能配置为stacking
2689020981 | 该以太网类型已被stacking VLAN的外层TPID使用
2689020982 | 业务虚端口至少要包含一个用户端口
2689020983 | 同一端口下，相同S-VLAN的业务虚端口，tag切换模式必须一致
2689020984 | 该业务虚端口不支持修改tag切换模式
2689020985 | 该业务虚端口不支持流量模版
2689020986 | 不支持创建QinQ类型VLAN的业务流
2689021129 | AOE业务连接资源已满
2689021130 | 仅QinQ VLAN和Stacking VLAN支持TLS业务虚端口
2689021300 | S+C转发方式下，指定VLAN不能作为该业务虚端口的用户VLAN
2689021716 | 该CNU上业务虚端口个数已经达到最大限制
2689021776 | 在该端口下，已建立包含IPoE，IPv4oE或者IPv6oE封装类型的业务虚端口
2689022491 | 新流量模板的默认优先级已改变，请重新建流来绑定新流量模板
2689022113 | 指定VLAN连接不存在
2689022114 | 该VLAN的MAC地址学习功能已使能
2689022115 | 系统VLAN连接资源已满
2689022116 | 单个VLAN连接的端点数不能超过2个
2689022117 | 该上行口不支持配置VLAN-connect转发业务流
2689022118 | 保护端口不支持配置VLAN-connect转发业务流
2689022119 | VLAN-connect转发业务流上行口不一致
2689022120 | VLAN-connect转发业务流数据已存在
2689022121 | VLAN-connect转发业务流的BUNDLE ID不一致
2689022122 | VLAN-connect转发业务流必须配置内层VLAN
2689022123 | 该VLAN上存在VLAN连接
2689022124 | VLAN-connect源端类型不正确
2689022125 | VLAN-connect源端数值未输入
2689022126 | VLAN-connect目的端类型不正确
2689022127 | VLAN-connect目的端数值未输入
2689022128 | VLAN-connect必须输入源端或目的端
2689021835 | 网络侧内层VLAN ID无效
2689021950 | 不支持的多业务类型或者多业务参数
2689022246 | ONT上存在Type C保护组，不支持添加面向连接业务虚端口
2689022254 | 该VLAN不支持配置VLAN-connect转发业务流
2689022835 | 有多个业务虚端口符合条件，不支持该操作
2689022954 | 当前组播转发策略不支持该类型的业务流
2689016491 | IP地址非法
2689016492 | 用户指定的存储位置非法
2689016493 | 用户指定的存储位置被占用
2689016494 | IP地址绑定不存在
2689016495 | AoE连接不支持该操作
2689016496 | 该业务虚端口所在的VLAN具有QinQ属性，不支持IP绑定
2689016497 | 此种类型的业务虚端口不支持IP绑定
2689016498 | 封装类型不支持
2689016499 | 系统地址绑定已满
2689016500 | IP地址已存在
2689016501 | 业务虚端口上绑定的IP地址将超过最大规格数
2689019492 | 业务虚端口束上绑定的IP地址已满
2689019493 | IP地址在BUNDLE内已存在
2689016502 | MAC索引非法
2689016503 | MAC索引已经存在
2689016504 | 静态MAC地址满配置
2689016505 | MAC地址不能是广播地址
2689016506 | MAC地址不能是全零地址
2689016507 | MAC地址不能是多播地址
2689016508 | 静态MAC地址已经存在
2689016509 | MAC地址表项为空
2689016510 | 业务虚端口上没有绑定MAC地址
2689016511 | 业务虚端口上已经绑定MAC地址
2689016512 | 业务虚端口上已经绑定IP地址
2689016513 | MAC地址操作类型非法
2689016514 | 静态MAC地址不存在
2689016515 | MAC地址不能是系统MAC地址
2689016516 | PTP上没有绑定MAC地址
2689016517 | 上行口上已经绑定MAC地址
2689016518 | 没有可以操作的MAC地址记录
2689017485 | 静态MAC地址已经存在
2689017486 | S+C流上不能配置静态MAC
2689018022 | 单板不支持该操作
2689018023 | H801EPBA单板上的业务流不支持该操作
2689018024 | 只有work成员的保护组不能添加静态MAC地址
2689018025 | 保护组中的保护成员不能配置静态MAC地址
2689018026 | 防IP欺骗功能没有打开
2689018251 | 单板上已经配置了MAC地址
2689018635 | 面向连接业务流不支持静态MAC配置
2689018636 | 面向连接业务流不支持IP绑定配置
2689019170 | 该配置对象存在静态MAC地址
2689020154 | 指定两块单板都存在静态MAC配置， 不支持该操作
2689020987 | 该业务虚端口不支持静态MAC
2689021194 | 不支持该前缀长度
2689021301 | IPv6封装类型的业务虚端口不支持绑定IPv4地址
2689021302 | IPv4封装类型的业务虚端口不支持绑定IPv6地址
2689022616 | PW上已经配置了静态MAC地址
2689022810 | 失败: 设置的开关与当前开关状态一致
2689016519 | 无效的IFINDEX
2689018285 | 配置的HQOS用户组不存在
2689018286 | HQOS功能未授权，请申请license
2689016520 | 配置的端口限速不存在
2689016521 | 优先级无效
2689016522 | 单板的限速模式不是端口限速
2689016523 | 单板上存在端口限速设置
2689021637 | 端口上存在端口限速设置
2689021638 | 该配置对象存在端口限速设置
2689018287 | 端口上存在端口HQOS用户组设置
2689018288 | HQOS用户组已经达到最大数
2689016526 | 输入参数错误
2689016527 | 端口限速已经达到最大数
2689017487 | PS保护成员不支持PortCos
2689017488 | 保护组只有工作成员,不支持PortCos
2689022325 | 保留模板不允许修改
2689022326 | GEM port已经绑定CoS-group模板，不能基于CoS做限速
2689022327 | GEM port没有绑定CoS-group模板
2689017489 | 颜色模式无效
2689017490 | 流量模板名称无效
2689016528 | 流量表索引溢出
2689016529 | 峰值信息速率值无效
2689016530 | 保证信息速率值无效
2689016531 | 保证突发度值无效
2689016532 | 峰值突发度值无效
2689016533 | PIR小于CIR
2689016534 | 无效的优先级拷贝策略
2689016535 | 无效的调度策略
2689016536 | 没有输入修改的参数
2689016537 | 颜色感知模式不能和其他参数同时输入
2689016538 | 流量模板被端口限速设置引用
2689016539 | 流量模板为不限速，CIR必须输入
2689016540 | 流量模板被引用，不能删除
2689016541 | 流量描述表业务类型错误
2689016542 | 行状态错误
2689016543 | 帧丢弃参数错误
2689016544 | 流量描述类型错误
2689016545 | 流量类型和业务类型不匹配
2689016546 | 流量描述表输入参数无效
2689016547 | 不支持的业务类型
2689016548 | 错误的流量模板类型
2689016549 | 错误的流量速率
2689016550 | 创建RT-VBR的流量模板，SCR参数不应超过128000
2689016551 | 流量模板满配置
2689016552 | 流量模板不存在
2689016553 | 流量模板已经存在
2689016554 | 输入的Pcr小于调整后Scr
2689016555 | 输入的速率值不能为0
2689016556 | 输入的MBS或CDVT不合理， 可能造成流控失效等影响
2689016557 | 原值不存在
2689016558 | 顔色感知模式无效
2689016559 | 无效的队列深度
2689016560 | 队列深度总和必须是100
2689016561 | 队列权重总和必须是100
2689016562 | 无效的队列权重
2689016563 | 无效的队列ID
2689016564 | 配置WRR+SP方式的队列调度时，SP方式调度的队列必须配置在高优先级队列，不允许SP队列与WRR队列交替配置
2689019677 | 配置WFQ+PQ方式的队列调度时，PQ方式调度的队列必须配置在高优先级队列，不允许PQ队列与WFQ队列交替配置
2689019678 | 无效的队列调度模式
2689017675 | 系统只支持对队列3和4进行流量整形
2689017676 | 单板不支持该操作
2689017677 | 端口不支持该操作
2689018027 | 流量模板被队列整形设置引用
2689018028 | 门限值无效
2689018422 | 优先级映射表索引非法
2689018423 | 此优先级模板不支持该操作
2689018637 | 端口配置了队列流量整形
2689019494 | Car-Group资源已满
2689019495 | 单板上Car-Group资源已满
2689019496 | 该Car-Group内不能加入这么多的业务虚端口
2689019497 | Car-Group 不存在
2689019498 | 指定的某些Car-Group成员不存在
2689019499 | 该业务流已经加入其他Car-Group
2689019500 | 加入Car-Group的业务流必须在同一个ONT上
2689019501 | 加入Car-Group的业务流必须在同一个端口上
2689019502 | 业务流已经绑定Car-Group，不允许删除
2689019503 | VLAN RANGE业务流不支持加入Car-Group
2689019504 | Type C保护ONT上的业务流不允许加入Car-Group
2689019505 | 流量模板被Car-Group引用，不允许删除
2689019506 | 无效的丢弃点参数
2689019507 | 无效的丢弃率参数
2689019508 | 丢弃开始点不能大于丢弃结束点
2689019509 | 系统当前的早丢弃模式不支持该操作
2689019510 | Car-Group已经存在
2689019679 | DSCP映射模板索引无效
2689019680 | WRED模板已经存在
2689019681 | WRED模板不存在
2689019682 | WRED模板数已经达到最大规格
2689019683 | WRED模板被引用，不能修改
2689019684 | 指定的队列未绑定WRED模板
2689019685 | WRED模板的丢弃阈值高门限小于低门限
2689019686 | 指定的WRED模板参数不完整
2689019687 | 指定的部分WRED模板不存在
2689019688 | 指定的部分WRED模板的参数不完整
2689019689 | WRED模板被引用，不能删除
2689020447 | 相同的DSCP值不可以映射到不同的802.1p优先级
2689020477 | 端口的限速模式不是端口限速
2689020754 | 无效的CoS重标记值
2689020849 | 重标记值不能再被重标记
2689020755 | 无效的颜色策略值
2689020850 | 颜色策略跟优先级策略冲突
2689020756 | 流量模版已经被引用，不允许修改颜色策略
2689020884 | 输入的模板名称与系统缺省命名规则相冲突
2689021195 | 流量模板被业务虚端口引用
2689021303 | 流量模板被ONT下行流量限速引用，不允许删除
2689021304 | 单板上ONT下行限速的数量已达最大值
2689021305 | ONT限速配置不存在
2689021836 | 单板不支持同时配置ONT下行流量限速和Car-Group
2689022129 | 配置不存在
2689022130 | 备用主控板不能配置业务
2689022492 | 单板上的端口限速规格已经达到最大值
2689022328 | 端口上存在保护组，保护端口所在单板上的端口限速规格已经达到最大值
2689016565 | 保护组已满，创建保护组失败
2689016566 | 该保护组ID超出合法范围
2689016567 | 该保护组ID已使用
2689016568 | 该保护组ID未使用
2689016569 | 保护组正处于配置状态 操作暂时无法进行
2689016570 | 设置工作模式必须在保护组去使能或者冻结的情况下才能进行
2689016571 | 由于保护组含有成员所以无法被删除
2689016572 | 保护组工作模式未设置
2689016573 | 当前操作无法进行，保护组成员有更高级的信号
2689016574 | 成员和保护组不匹配
2689016575 | 成员已为保护组成员，或成员有端口为保护组成员
2689016576 | 成员不为保护成员
2689016577 | 该成员角色已经存在于保护组中
2689016578 | 成员角色错误
2689016579 | 成员类型错误
2689016580 | 由于类型冲突，该成员无法被加入保护组
2689016581 | 成员配置有业务
2689016582 | 配置数据类型不支持
2689016583 | 保护成员数量超出规格
2689016584 | 恢复时间超出规格
2689016585 | 日志ID超出合法范围
2689016586 | 日志ID错误
2689016587 | 保护模式错误，或不支持该功能
2689016588 | 检测方式错误，或不支持该功能
2689016589 | 当前不支持自动恢复功能
2689016590 | 冻结状态错误，或不支持该功能
2689016591 | 不支持锁定功能
2689016592 | 不支持手工倒换功能
2689016593 | 不支持强制倒换功能
2689016594 | 取消手工倒换的目的成员或源成员错误
2689016595 | 取消强制倒换的目的成员或源成员错误
2689016596 | 不支持该方式的建组
2689016597 | 错误的操作类型
2689016598 | 主控板类型的保护组成员不能在同一块主控板上
2689016599 | 主控板类型的工作成员必须在主用主控板上
2689016600 | 主控板类型的保护成员必须在备用主控板上
2689016601 | 保护组描述信息长度超过64
2689016602 | 保护组工作模式已经设置
2689016603 | 电子开关位置错误
2689016604 | 不支持建立保护组的单板/端口类型
2689016605 | 单板在保护组中无法删除
2689016606 | 由于端口或者单板在保护组中，操作无法进行
2689016607 | 第二个端口号与第一个不相同
2689016608 | 聚合组端口不在同一块板上
2689016609 | 保护成员的native VLAN与工作成员不一致并且不是默认的
2689016610 | Native VLAN不是默认值
2689016611 | 保护成员的VLAN与工作成员不一致并且不是默认的
2689016612 | VLAN不是默认值
2689016613 | 端口隔离配置与其他成员不一致
2689016614 | 无法加入保护组工作成员，端口的PHY是关闭的
2689016615 | 无法加入保护组保护成员，端口的PHY是打开的
2689016616 | 无法加入保护组保护成员，该端口的类型与已有端口类型不一致
2689016617 | 主控板上只能有唯一的保护组
2689016618 | 倒换的目的成员与源成员不能为保护组同一成员
2689016619 | 请先添加工作成员
2689016620 | 请先删除保护成员
2689016621 | 由于保护组含有成员所以无法修改工作模式
2689016622 | 由于端口不在同一个聚合组中，成员无法添加
2689016623 | 由于聚合组内成员个数超过2个，成员无法添加
2689016624 | 聚合组从端口不能作为工作成员加入保护组
2689016625 | 聚合组主端口不能作为保护成员加入保护组
2689016626 | 当前保护组是主控板保护组并处于使能状态，无法添加成员
2689016627 | 当前保护组处于去使能状态，无法冻结
2689016628 | 当前保护组处于去使能状态，无法手工倒换
2689016629 | 当前保护组处于去使能状态，无法强制倒换
2689016630 | 当前保护组处于使能状态，无法删除成员
2689016631 | 当前保护组处于冻结状态，无法去使能
2689016632 | 当前保护组处于冻结状态，无法手工倒换
2689016633 | 当前保护组处于冻结状态，无法强制倒换
2689016634 | 当前保护组处于冻结状态，无法锁定成员
2689017491 | 保护组不支持去使能
2689017492 | 由于保护组内缺少成员所以保护组无法使能
2689018289 | 保护组正在切换互斥数据
2689017678 | 工作模式和成员类型不匹配
2689017679 | 该保护组类型不支持老模式命令操作
2689018290 | 保护组不支持此操作
2689018291 | 保护组已使能，不能设置负荷分担参数
2689018292 | 非主备之间的保护组，工作成员在主用主控板上，保护成员必须也在主用主控板上
2689018293 | 端口配置已经为Monitor Link组的下行链路，不能添加为保护组的工作成员
2689018294 | 已经存在主备之间的保护，不能再添加主控板上的保护
2689018295 | 主控板上已经存在保护组，不允许再添加主备之间的保护组
2689022131 | 端口STP使能, 不能配置为负荷分担保护组主端口
2689018524 | ETH单板没有绑定, 单板之间的端口不能配置为保护组
2689018525 | ETH单板上有保护组, 不允许修改网络角色
2689018424 | 未设置控制VLAN
2689018638 | 端口是保护组的保护成员, 不支持此操作
2689018639 | 实例ID超出合法范围
2689018640 | 起始实例ID不能超过结束实例ID
2689018641 | 端口已绑定静态MAC地址, 不允许配置为保护组的保护成员
2689018800 | 其它终端已进入该保护组模式下
2689019035 | 倒换记录ID超出合法范围
2689019036 | 倒换记录ID错误
2689019037 | 不需要配置
2689019119 | 保护组已经配置了回切，工作成员不允许使能ARP探测
2689019120 | 工作成员上已经使能ARP探测，不能配置保护组回切
2689017680 | 保护组成员端口的补偿距离不一致
2689017681 | 保护成员端口不允许有gemport
2689017682 | 保护组成员端口存在业务流配置
2689017683 | 保护组工作端口上存在静态mac配置
2689017684 | 保护组成员端口的carmode不一致
2689017685 | 保护成员端口上存在ont配置
2689017686 | 保护组成员端口类型不一致
2689017687 | 保护组成员端口所在单板的硬件形态不一致，不能互为保护
2689017688 | 只有PON保护组才支持该操作
2689022132 | PON口正在进行流氓ONT排查
2689018526 | 当前保护组处于使能状态，无法绑定或者解绑定PPPoE单MAC
2689018527 | TLV数据解码失败
2689018642 | 单板的同一芯片的端口不能加入保护组
2689019690 | 保护端口的Tag模式和保护组工作成员不同
2689022862 | 系统中存在端口距离范围不一致的Type B保护组
2689020851 | 保护组上已存在MAC地址
2689020852 | 保护组类型不支持该操作
2689020853 | MAC地址的值非法
2689020854 | MAC地址已配置到其他保护组上
2689020855 | 端口不是保护组的工作成员
2689020856 | 保护组上未配置MAC地址
2689020857 | 该类型保护组的工作成员不支持此操作
2689020858 | 该类型保护组不支持从保护成员到工作成员的强制倒换
2689020859 | 该类型保护组不支持从保护成员到工作成员的手工倒换
2689018736 | 成员不在互联槽位上
2689018737 | 单板存在TDM连接
2689018738 | 单板存在MPLS业务
2689022133 | 当前保护组处于去使能状态, 无法训练倒换
2689022134 | 当前保护组处于冻结状态, 无法训练倒换
2689022135 | 不支持训练倒换功能
2689022136 | 取消训练倒换的目的成员或源成员错误
2689022955 | 成员所在单板处于配置状态，不允许执行该操作
2689016635 | 系统内部资源不足
2689016636 | 数据库操作失败
2689016637 | 端口不存在
2689016638 | 端口上配置了框间链路
2689016639 | 系统内部资源不足
2689016640 | 端口已经存在
2689016641 | VLAN值不合法
2689016642 | jumbo帧值不合法
2689017493 | 端口上存在Native VLAN配置
2689017494 | 端口上存在LINERATE配置
2689017495 | 端口上存在JUMBO配置
2689017496 | 端口上的广播流量抑制配置不是默认值
2689017497 | 端口上的未知多播流量抑制配置不是默认值
2689017498 | 端口上的未知单播流量抑制配置不是默认值
2689020155 | 无效的端口
2689016643 | 业务类型不存在
2689016644 | 业务类型不一致
2689016645 | 没有空闲的MAC地址
2689016646 | 无效的MAC地址范围
2689016647 | 无效的MAC地址
2689016648 | 无效的VLAN
2689016649 | MAC地址冲突
2689016650 | MAC地址不存在
2689016651 | MAC地址没有被占用
2689016652 | MAC地址不一样
2689016653 | MAC地址池已经存在
2689016654 | 指定的MAC地址池不存在
2689016655 | 没有空闲MAC地址池
2689016656 | 该MAC地址池正在被使用,不能删除
2689016657 | 无效的MAC池索引
2689016658 | 输入端口号无效
2689016659 | 申请内存失败
2689016660 | 根据输入的端口号查找网片号失败
2689016661 | 不是NETSW管理端口
2689016662 | 非法LSW端口数目
2689016663 | 读取路径状态失败
2689016664 | 输入端口不在同一个网片
2689016665 | 不存在端口聚合组
2689016666 | 聚合组已经存在
2689016667 | 已达到最大可配置聚合组数量
2689017499 | 聚合操作类型错误
2689016668 | 聚合模式不合法
2689016669 | 工作模式不合法
2689016670 | 聚合组中没有端口
2689016671 | 端口已存在聚合配置
2689016672 | 聚合组中已经存在端口
2689016673 | 端口不存在聚合配置
2689016674 | 指定端口不是有效聚合主端口号
2689016675 | 有从端口的情况下， 主端口不能被删除
2689016676 | 聚合端口数量过少
2689016677 | 聚合端口数量已达到最大可配置数量
2689016678 | 端口已存在镜像目的端口配置
2689016679 | 端口不能为自协商模式
2689016680 | MPLS端口不支持聚合
2689016681 | 端口不是全双工模式
2689016682 | 端口上存在静态MAC地址
2689016683 | 端口上配置了保护对
2689016684 | 聚合组上配置了保护对
2689016685 | 指定端口VLAN配置不相同
2689016686 | 指定端口Native VLAN不相同
2689016687 | 端口网络角色不一致
2689016688 | 端口自协商设置不一致
2689016689 | 指定端口必须在同一块LSW芯片上
2689016690 | 添加聚合成功， 但是硬件下发失败
2689016691 | 删除聚合成功， 但是硬件下发失败
2689016692 | 端口不支持聚合操作
2689016693 | 端口不是外部端口
2689016694 | 端口不是内部端口
2689016695 | 聚合组号不合法
2689016696 | 存在相同的端口
2689017689 | 聚合端口速率不一致
2689017690 | 端口隔离状态不一致
2689017691 | 端口不在指定的聚合组中
2689018252 | 绑定配置不存在
2689018263 | 指定业务板已经存在绑定关系
2689018264 | 绑定配置规格已满
2689018253 | 绑定单板无法修改网络角色
2689021639 | 单板端口存在聚合
2689018739 | 单板端口存在聚合
2689019121 | 配置的最大链路数不能超过聚合组可配置的最大端口数
2689019122 | 聚合组当前工作模式不支持配置最大链路数
2689020128 | 指定主端口是RRPP端口
2689020637 | 请先清除业务槽位配置, 再尝试解除绑定关系
2689020638 | 其他操作正在进行，请稍后再试
2689020860 | 两块单板都存在业务
2689020861 | 单板配置恢复中
2689021951 | 聚合组中的单板数不能大于3
2689021952 | 配置单板数不能大于2
2689016697 | 端口不支持该功能
2689017692 | 端口不是ETH端口
2689017693 | 端口不是内部ETH端口
2689017694 | 无效的端口子类型
2689016698 | 指定端口速率不相同
2689016699 | 指定端口双工不相同
2689016700 | 指定端口MDI不相同
2689017695 | 管理状态参数错误
2689017696 | 速率参数错误
2689017697 | 双工参数错误
2689017698 | MDI参数错误
2689017699 | 自协商参数错误
2689017700 | 流控设置参数错误
2689017701 | 链路状态设置参数错误
2689017702 | TX参数错误
2689017703 | 消息类型参数错误
2689016701 | 光模块功率上限值小于下限值
2689016702 | 端口光模块故障， 无法进行该操作
2689016703 | 端口光模块不在位， 无法进行该操作
2689016704 | 端口自协商使能， 不支持该操作
2689016705 | 端口存在保护组配置
2689016706 | 端口存在聚合组配置
2689016707 | 端口不存在光功率门限配置
2689016708 | 备板端口启用，不能设置电子开关
2689018644 | mtu参数错误!mtu参数必须大于等于60小于等于1984并且能被4整除
2689018907 | 端口不在下线状态
2689018908 | 有端口正在测试
2689018909 | 测试超时
2689018910 | 单板状态不正常
2689020639 | 端口当前已处于远端环回状态
2689020640 | 端口当前已处于本地环回状态
2689016709 | 指定端口不存在镜像设置
2689017704 | 镜像类型非法
2689017705 | ROWSTATUS参数错误
2689016710 | 镜像源端口列表包含镜像目的端口
2689016711 | 镜像目的端口存在聚合组配置
2689016712 | 流镜像目的端口已经设置， 不允许配置不同目的端口的镜像
2689016713 | 镜像出方向源端口数已满
2689016714 | 镜像入方向源端口数已满
2689016715 | 端口已存在镜像设置
2689016716 | 指定镜像目的端口与现存不一致
2689017706 | 镜像组数据已满
2689016717 | 指定的镜像方向与已配置方向不符
2689016718 | 镜像已存在
2689016719 | 镜像已存在
2689016720 | 镜像已存在
2689016721 | 该端口不能作为镜像源端口
2689016722 | 该端口不能作为镜像目的端口
2689016723 | 镜像目的端口存在业务配置
2689016724 | 镜像目的端口不能添加业务虚端口
2689016725 | 镜像目的端口不能加入VLAN
2689017500 | 端口工作在光口模式
2689017501 | 端口工作在电口模式
2689017154 | 端口工作模式错误
2689017502 | 切换端口工作模式可能引起业务中断，确认要操作吗？(y/n)[n]:
2689018425 | 该端口不是COMBO类型
2689020641 | 端口速率模式参数错误
2689021196 | 操作对端光模块失败
2689021131 | 光模块类型不支持该操作
2689022137 | 光模块温度上限值小于下限值
2689022138 | 光模块电流上限值小于下限值
2689022139 | 光模块电压上限值小于下限值
2689022329 | 开关状态参数错误
2689022330 | 检查时间参数错误
2689022331 | 端口已经去激活
2689022332 | 端口在保护组中
2689022333 | 端口自动关闭光功能已经打开
2689022493 | 该模板不存在
2689022494 | 该模板名称已经存在
2689022495 | 该模板已经存在
2689022496 | 没有空闲的模板
2689022497 | 该模板名称非法
2689022498 | 该端口未绑定模板
2689022499 | 该模板已被端口绑定
2689022778 | 端口已经激活
2689016726 | GEM port不存在
2689016727 | GEM port已存在
2689016728 | GEM port编号不合法
2689016729 | GEM port业务类型错误
2689016730 | GEM port下行加密开关错误
2689016731 | GEM port级联开关错误
2689016732 | 存在业务配置
2689016733 | GEM port数已经达到系统最大规格
2689016734 | GEM port数已经达到单板最大规格
2689016735 | TDM业务不支持级联属性
2689016736 | GEM port已经绑定到T-CONT
2689016737 | 单板类型错误
2689016738 | 单板处于GEM port CoS限速模式下， GEM port不在基值GEM port指定的范围内
2689016739 | 该单板上GEM port索引超出限定范围
2689016740 | 没有GEM port可添加或GEM port数已经达到最大规格
2689016741 | 数据错误
2689016742 | 数据库操作失败
2689016743 | 不需要进行ATM带宽控制
2689016744 | 无法找到相应的数据库记录
2689016745 | 指定端口非ATM类端口
2689016746 | 指定VPL/VCL不存在
2689016747 | 指定PVC非Autosensing
2689016748 | 指定PVC非AOE
2689016749 | 指定的PVC bundle不存在
2689016750 | 指定PVC不在PVC bundle中
2689016751 | 指定的Autosensing PVC不存在
2689016752 | 指定的PVC上不存在OAM配置
2689016753 | 端口上已存在业务虚端口
2689016754 | VPI值非法
2689016755 | VCI值非法
2689016756 | 指定端口非主端口
2689016757 | 指定VPL/VCL已经存在
2689016758 | PVC无法删除
2689016759 | 申请VCL索引失败
2689016760 | VCL索引无效
2689016761 | 系统不支持自动分配VPI/VCI
2689016762 | 已经达到系统中最大的VPL/VCL数量
2689016763 | UPC参数无效
2689016764 | PVC bundle参数无效
2689016765 | Autosense的业务虚端口已经存在
2689016766 | 802.1p参数无效
2689018029 | 指定VPI上已存在VPL
2689018030 | 已经达到该端口上支持的最大VPL数量
2689018031 | 指定VPI上已存在VCL
2689016767 | 指定PVC非单端PVC
2689016768 | 指定的ATM流量索引不存在
2689016769 | 已经达到该端口上支持的最大PVC数量
2689016770 | 已经达到系统支持的最大PVC数量
2689016771 | 业务类型不一致
2689016772 | 指定PVC上存在业务
2689016773 | 指定的CXC对象ID无效
2689016774 | 指定的CXC对象已经存在
2689016775 | 指定CXC对象不存在
2689016776 | 源端VCL不存在
2689016777 | 目的端VCL不存在
2689016778 | 流量索引不一致
2689016779 | 源端VCL与CXC对象配置不一致
2689016780 | 目的端VCL与CXC对象配置不一致
2689016781 | 目的端VCL非法
2689016782 | 分配CXC对象ID失败
2689016783 | 源端VCL无效
2689016784 | 源端与目的端为同一个VCL
2689018032 | 源端与目的端连接类型不一致
2689016785 | 端口类型无效
2689016786 | 剩余带宽不足
2689016787 | 指定端口VPI的VCI资源已用尽
2689016788 | 端口可用VPI个数已满
2689016789 | PTP ID无效
2689017707 | 指定的端口不是绑定的主端口
2689017708 | 端口上存在PTM业务
2689018033 | 接口类型无效
2689018034 | 业务类型无效
2689018035 | 原值不存在
2689018036 | 新值超出范围
2689018037 | 新值已经存在
2689018038 | 原值已被流量表引用
2689018039 | 流量表索引非法
2689018040 | 错误的流量模板类型
2689018041 | 流量模板不存在
2689018042 | 流量模板表已满
2689018043 | 流量模板已经存在
2689018044 | 流量模板已被引用，不能删除
2689018045 | 优先级无效
2689018046 | 无效的调度策略
2689018047 | 创建RT-VBR的流量模板，SCR参数不应超过128000
2689018048 | 输入的CLPPCR参数错误
2689018049 | 输入的CLPSCR参数错误
2689018050 | 输入的MBS参数错误
2689018051 | 输入的CDVT参数错误
2689018052 | 输入的SHAPE参数错误
2689018296 | 端口上已存在VPL/VCL，不能修改
2689018911 | 待设置的上下行带宽不相等
2689018912 | 动态修改的带宽必须大于零
2689018913 | 指定带宽大于最大可分配带宽
2689018914 | 指定带宽小于已分配带宽
2689019691 | 流量描述类型错误
2689019692 | 流量描述表业务类型错误
2689019721 | 流量类型和业务类型不匹配
2689016790 | 端口不存在
2689016791 | 输入参数错误
2689016792 | 输入参数错误
2689016793 | 输入参数错误
2689016794 | 输入参数错误
2689016795 | 端口不支持该操作
2689016796 | 资源不足
2689016797 | 资源不足
2689019511 | PTPID无效
2689016798 | 至少一个端口的网络角色非默认值
2689016799 | 端口是系统内部端口
2689016800 | 资源不足
2689017503 | MSC模块接口调用失败
2689017504 | 出方向的ACL规则只能配置在聚合组主端口
2689016801 | 配置单板失败
2689016802 | 单板不支持该操作
2689017505 | 配置对象不存在
2689017506 | 获取配置对象失败
2689017507 | 获取配置对象数量错误
2689017508 | 数值翻转
2689017509 | 单板操作失败
2689017510 | 需要缓冲区长度太长
2689018645 | 操作失败，因为ACL资源已耗尽
2689016803 | 端口不在同一块芯片
2689018202 | 绑定板配置恢复中，请稍后再试
2689016804 | 端口配置恢复中， 请稍后再试
2689016805 | 电子开关未打开
2689016806 | 正在倒换，不允许该操作
2689022262 | 配置流量限速的gemport数量已达最大值
2689017511 | 单板处于不可识别状态
2689016807 | 单板禁止
2689016808 | 单板故障
2689016809 | 单板离线配置成功
2689016810 | 单板配置恢复中
2689016811 | 单板不存在
2689016812 | 单板处于自动发现态
2689016813 | 单板故障
2689018740 | 分离器板处于自动发现阶段
2689018741 | 分离器板处于故障态
2689018742 | 分离器板不存在
2689019215 | 分离器板的CPLD故障
2689017512 | 查询MAC失败
2689017513 | MAC查询控制块被占用
2689017514 | MAC查询控制块无效
2689017515 | MAC查询定时器无效
2689017516 | 源端口与目的端口的可见属性不一致
2689017517 | 源内部端口与目的内部端口为同一端口
2689017518 | 源内部端口与目的内部端口不在同一块转发网片上
2689016814 | 配置硬件失败
2689016815 | 硬件不支持
2689016816 | 硬件资源不足
2689016817 | 配置不存在
2689016818 | 配置已存在
2689016819 | 硬件操作忙
2689016820 | 硬件资源冲突
2689017519 | 流动作参数错误
2689017520 | 流规则参数错误
2689017521 | 表项资源不足
2689017522 | 寄存器资源不足
2689017523 | 要删除项不存在
2689017524 | 下发的动作有冲突
2689017525 | 下发的规则掩码类型不匹配
2689017526 | 执行的操作失败且回退不成功
2689017527 | ACL硬件不支持的流规则配置
2689018150 | 失败原因：已经达到规则的最大限制长度
2689018646 | 已经达到规则字符串在报文中的绝对偏移量
2689022789 | acl规则优先级冲突
2689017528 | 单板返回错误
2689017529 | 单板启动远程抓包失败
2689017530 | 单板正在进行远程抓包
2689017531 | 加载模块正忙
2689017532 | 流处于去使能状态
2689017533 | 流处于使能状态
2689017534 | 流处于线路检测状态
2689016821 | 端口已配置聚合
2689018915 | 本端当前不能发送环回控制报文
2689018916 | 远端不支持环回
2689018917 | 本端为被动模式
2689020642 | 在TR069方式下，同一ONT同一时刻只能执行一种操作
2689020643 | POTS线路忙
2689021132 | 查询失败
2689021777 | ONT已经下线
2689021133 | 不支持此操作
2689022863 | 全部单板配置失败
2689022956 | 部分单板配置失败
2689016822 | LLID注册状态异常
2689016823 | LLID索引不存在
2689016824 | MAC地址已经存在
2689016825 | 无效的MAC地址
2689016826 | MAC地址不存在
2689016827 | 无空闲LLID索引
2689016828 | 端口类型不是EPON上行端口
2689016829 | LLID索引不属于该EPON端口
2689016830 | EPON上行端口不能被删除
2689016831 | EPON端口状态错误
2689016832 | 调用EPON驱动失败
2689018151 | 光口状态错误
2689018203 | 低门限值不能大于等于高门限值
2689018152 | EPON驱动查询统计信息失败
2689018153 | EPON驱动复位设备失败
2689018154 | EPON驱动复位扣板失败
2689018155 | EPON驱动复位PHY芯片失败
2689018156 | EPON驱动设置光口状态失败
2689018157 | EPON 驱动关闭光口失败
2689018204 | 此EPON光模块不支持此操作
2689018205 | 扣板正在复位
2689018158 | EPON驱动操作失败
2689018206 | EPON 驱动输入参数错误
2689018207 | 密码含有非法字符
2689018208 | 密码长度必须为1~32个字符
2689018053 | 输入的操作类型非法
2689018054 | 端口类型不是ATM
2689018055 | 输入的BIP类型非法
2689018056 | 输入的环回类型非法
2689018057 | ATM端口环回已存在
2689018058 | 清除ATM端口环回失败(没有设置环回)
2689018059 | 插入的事件告警类型非法
2689018060 | 插入事件告警操作类型非法
2689018061 | 光模块离线
2689018062 | 输入的端口工作模式非法
2689018063 | 输入的发送时钟类型非法
2689018064 | 上报的告警类型错误
2689018065 | 未知识别的光模块状态
2689018743 | 端口已经被激活
2689018744 | 端口已经被去激活
2689022140 | ATM端口授权数目不足,不能激活端口,请申请License
2689018848 | 组中链路数不能小于指定的最小链路数
2689018849 | 端口存在业务
2689018850 | IMA链路已配置
2689018851 | IMA链路未配置
2689018852 | IMA组超出范围
2689018853 | IMA组已配置
2689018854 | 组中最小收发链路数不相等
2689018855 | IMA ID重复
2689022141 | 端口所在套片的工作模式不为ATM,不允许加入IMA组
2689018857 | 错误的IMA组索引
2689018858 | 错误的IMA链路索引
2689018859 | IMA组未配置
2689018860 | IMA组已环回
2689018861 | 组环回模式与组发送时钟不匹配
2689018862 | 重复配置扰码开关
2689018863 | IMA链路在发送方向上已被阻塞
2689018864 | IMA链路在接收方向上已被阻塞
2689018865 | IMA链路在发送方向上未被阻塞
2689018866 | IMA链路在接收方向上未被阻塞
2689018867 | IMA链路没有处于测试状态
2689018868 | IMA组没有被使用
2689018869 | IMA组已被阻塞
2689018870 | IMA组没有被阻塞
2689018871 | 该IMA组不存在
2689018872 | 数据库操作失败
2689018873 | IMA组未环回
2689018874 | IMA链路未配置
2689018875 | 重复设置IMA组的CRC4校验开关
2689018876 | 系统中创建的IMA组已经达到最大值
2689018877 | 单板上IMA组的alpha，beta和gamma值需要和之前的IMA组一样
2689018878 | 已经存在处于测试状态的链路
2689018918 | IMA链路在发送和接收方向上都已被阻塞
2689018919 | IMA链路在发送和接收方向上都未被阻塞
2689018990 | IMA组中存在链路，不允许设置时钟模式
2689019693 | IMA组存在ATM交换
2689020644 | IMA组存在PW业务
2689020051 | 失败：IMA组不支持ITC时钟模式
2689020052 | 失败：IMA组参数（alpha，beta，gamma）与已配置的参数值不一致
2689020645 | 零时隙用作帧同步,不允许配置
2689020646 | T1模式下最多只能配置24个时隙
2689021169 | 端口所绑定的模板通道模式不为ATM,不允许加入IMA组
2689019216 | 本端IP地址在IP池中不存在
2689022142 | 本端IP ,VLAN和远端IP 三元组已经存在
2689019218 | 时钟IP管理索引不合法
2689019219 | 时钟IP管理索引不存在
2689019220 | VLAN-Tag 不合法
2689019221 | 远端IP不合法
2689019222 | 时钟传输配置超过最大值
2689019223 | 远端IP和其中一个本地IP相同
2689019224 | 时钟IP管理索引已存在
2689019376 | 端口未激活
2689019377 | 没有激活端口
2689020757 | 失败: 端口%d不是绑定状态
2689020758 | 失败: 端口%u处于绑定状态
2689022143 | 失败: 套片%u为ATM模式,不允许以PTM模式激活或绑定端口
2689022144 | 失败: 套片%u为PTM模式,不允许以ATM模式激活或绑定端口
2689020761 | 没有找到绑定组下一个端口
2689020762 | 失败: %u/%u单板套片%u正在进行模式切换
2689020763 | 失败: 套片已经为ATM模式
2689020764 | 失败: 套片已经为PTM模式
2689020885 | 失败: 套片上存在绑定端口、环回端口或未去激活端口
2689020765 | 失败: 套片不可用
2689020862 | 失败: 端口%d正在激活
2689020766 | 失败: 端口%d已经激活
2689020863 | 失败: 端口%d正在去激活
2689020767 | 失败: 端口%d已经去激活
2689020768 | 失败: 端口%d未去激活
2689022145 | 失败: 端口%d激活去激活操作过于频繁,请稍后再试…
2689020770 | 失败: 端口配置数据错误
2689020771 | 下一个同类型的单板不存在
2689019378 | 无效的框/槽/端口
2689019379 | IP地址非法
2689019380 | 未配置监听的IP VLAN
2689019381 | 表项数目已达最大规格
2689019382 | 同样的配置已存在
2689019383 | VRRP snooping功能未使能
2689019384 | 端口已配置VRRP侦听，不允许进行该操作
2689019385 | 保护组从端口不支持该操作
2689019512 | VLAN或IP未指定
2689021197 | 该VLAN已被VRRP-SNOOP引用，不允许进行此操作
2689019513 | 面向连接流不支持DHCP仿真
2689019514 | DHCP仿真已经达到最大规格
2689019515 | 子VLAN不支持DHCP仿真
2689019516 | AOE或TOE流不支持DHCP仿真
2689019517 | DHCP仿真不存在
2689019518 | 参数未配置
2689019519 | DHCP client特性不存在
2689019520 | 该业务虚端口已经启动仿真
2689019521 | 正在仿真
2689019522 | 仿真超时失败
2689019523 | 三层接口已经存在
2689019524 | 三层接口个数已达最大规格，不能继续创建接口
2689019525 | QinQ或Stacking VLAN不支持DHCP仿真
2689019526 | 保留VLAN不支持DHCP仿真
2689021837 | DHCP仿真实例的数量已经达到系统规格上限
2689021838 | MAC地址已经被其它DHCP仿真实例使用
2689021839 | 对应的仿真实例已经存在
2689021840 | 对应的仿真实例不存在
2689021841 | 启动仿真实例失败
2689021842 | 停止仿真实例失败
2689021953 | 无效的MAC地址
2689021954 | 无效的IP地址
2689021955 | 配置的用户VLAN与流上的用户VLAN不一致
2689021956 | DHCP仿真不支持该封装类型
2689021957 | DHCP仿真不支持该类型的业务流
2689021958 | 无效的Option60长度
2689021959 | 无效的Option61类型
2689021960 | 无效的Option61长度
2689021961 | 无效的超时时间
2689021965 | DHCP仿真调试实例的数量已经达到系统规格上限
2689021966 | 对应的仿真调试实例已经存在
2689022146 | 对应的仿真调试实例不存在
2689022147 | 没有设置vlantag层数
2689022148 | 无效的vlantag类型
2689022149 | 在untag模式下设置了VLAN
2689022150 | 没有设置option61的类型
2689022151 | 没有设置option61的string内容
2689022152 | 没有设置option61的MAC内容
2689022153 | Option61 client中的MAC地址无效
2689022154 | 在vlantag模式下没有设置具体的vlanid
2689022155 | ONT DHCP仿真实例的数量已经达到系统规格上限
2689022156 | MAC地址已经被其它ONT的DHCP仿真实例使用
2689022157 | 对应的ONT仿真实例已经存在
2689022158 | 对应的ONT仿真实例不存在
2689022159 | 启动ONT DHCP 仿真实例失败
2689022160 | 停止ONT DHCP 仿真实例失败
2689022161 | 终端不支持该操作
2689022162 | ONT DHCP 仿真已经启动
2689022163 | 无效的框槽端口号
2689022164 | 当前单板不存在
2689022165 | 端口不存在
2689022166 | 单板状态异常
2689022167 | 无效的ONT索引
2689022168 | 无效的ONT端口索引
2689022169 | 终端不存在
2689022170 | 终端不在线
2689022171 | 终端在仿真过程中下线
2689022172 | 操作下发失败
2689022173 | 没有启动ONT仿真
2689022174 | tag模式下vlan设置错误
2689022175 | 优先级设置错误
2689022176 | ONT端口索引没有设置
2689022177 | untag模式下不允许设置优先级
2689022178 | 从端口不支持当前操作
2689022864 | 该类型业务流不必输入user-vlan
2689022957 | 业务VLAN使能IPoE单MAC时，不支持进行DHCP仿真
2689019694 | 未知错误
2689020156 | 不支持该操作
2689020157 | 获取统计失败
2689019695 | 清除统计失败
2689020158 | MAC地址不能是全零或广播、多播地址
2689020159 | IP地址非法
2689020160 | 模板名称非法
2689020161 | 模板不存在
2689020162 | 模板已存在
2689020163 | 默认模板不允许删除
2689020164 | 模板数已达到最大值
2689020165 | 该模板正被使用,不能删除
2689020166 | 模板名称长度非法
2689020167 | 模板索引非法
2689020168 | 批量操作的起始数非法
2689020169 | 批量操作的数量非法
2689020170 | AP不存在
2689020171 | AP设备类型不存在
2689020172 | AP状态不正常
2689020173 | AP域不存在
2689020174 | AP ID非法
2689020175 | AP类型非法
2689020176 | AP域ID非法
2689020177 | 射频不存在
2689020178 | 射频模板数据不完整
2689020179 | 射频未绑定射频模板
2689020180 | 射频模板与射频类型不匹配
2689020181 | 射频ID非法
2689020182 | ESS不存在
2689020183 | 每个AP只支持绑定一个管理型ESS
2689020184 | VAP不存在
2689020185 | VAP已经存在了
2689020186 | STA不存在
2689020187 | 终端限速值比VAP限速值大
2689020188 | VAP限速值比终端限速值小
2689020189 | ECWMax值小于ECWMin
2689020190 | ECWMax值非法
2689020191 | ECWMin值非法
2689020192 | AIFSN值非法
2689020193 | ACK策略值非法
2689020194 | TXOPLimit值非法
2689020195 | WMM开关值非法
2689020196 | 许可控制开关值非法
2689020197 | 终端限速值非法
2689020198 | VAP限速值非法
2689020199 | 优先级值非法
2689020200 | 射频速率和射频类型不匹配
2689020201 | WMM模板不存在
2689020202 | 射频类型不匹配
2689020203 | 信道和射频类型不匹配
2689020204 | 功率等级和AP类型不匹配
2689020205 | 启动流量上报失败
2689020206 | 射频速率值非法
2689020207 | 负载均衡组不存在
2689020208 | 负载均衡组已经存在
2689020209 | 负载均衡组名称非法
2689020210 | 负载均衡组成员已满
2689020211 | 射频已经是负载均衡组成员
2689020212 | 射频不是负载均衡组成员
2689020213 | 负载均衡组名称长度非法
2689020214 | 射频已经是其他负载均衡组成员
2689020215 | 射频频段不匹配
2689020216 | 负载均衡组数已达到最大值
2689020217 | 射频信道冲突
2689020218 | 非法AP不存在
2689020219 | 该射频没有邻居
2689020220 | 该合法邻居不存在
2689020221 | 该非法邻居不存在
2689020222 | 该域已经启动全局调优
2689020223 | 该域没有启动自动全局调优
2689020224 | 负载均衡组索引非法
2689020225 | 非法AP索引非法
2689020226 | 操作模式值非法
2689020227 | 时间值非法
2689020228 | 监听模式值非法
2689020229 | 调优模式值非法
2689020230 | 负载均衡模式值非法
2689020231 | 最大关联次数值非法
2689020232 | 负载均衡门限值非法
2689020233 | 管理状态值非法
2689020234 | 信道值非法
2689020235 | 功率等级值非法
2689020236 | 射频类型值不合法
2689020237 | 射频速率模式值不合法
2689020238 | 信道模式值不合法
2689020239 | 功率模式值不合法
2689020240 | 射频调优周期值不合法
2689020241 | 丢包率门限值不合法
2689020242 | 冲突率门限值不合法
2689020243 | RTS/CTS值不合法
2689020244 | 报文分段门限值不合法
2689020245 | 短帧重传次数值不合法
2689020246 | 长帧重传次数值不合法
2689020247 | 是否支持短前导码取值不合法
2689020248 | DTIM周期值不合法
2689020249 | Beacon周期值不合法
2689020250 | AP设备类型已存在
2689020251 | AP设备类型数量达到最大值
2689020252 | 不允许删除系统缺省增加的AP类型
2689020253 | 不允许修改系统缺省增加的AP类型
2689020254 | 此AP类型正被AP使用
2689020255 | AP类型描述非法
2689020256 | 有线侧端口总数非法
2689020257 | 射频总数非法
2689020258 | 最大用户数非法
2689020259 | 最大SSID数非法
2689020260 | 天线增益值非法
2689020261 | 有线侧端口ID非法
2689020262 | 有线侧端口类型非法
2689020263 | 射频ID非法
2689020264 | MTU非法
2689020265 | DOS开关非法
2689020266 | 工作模式非法
2689020267 | 日志备份模式非法
2689020268 | AP域已存在
2689020269 | 默认域不允许删除
2689020270 | 域中存在AP
2689020271 | 源AP域不存在
2689020272 | 目的AP域不存在
2689020273 | 源AP域与目的AP域相同
2689020274 | 源AP域中不存在AP
2689020275 | AP域名称非法
2689020276 | 布放类型非法
2689020277 | AP白名单数量达到最大值
2689020278 | AP白名单已存在
2689020279 | AP白名单不存在
2689020280 | AP白名单被AP使用
2689020281 | 结束MAC小于起始MAC
2689020282 | SN非法。SN只能由数字和字母组成
2689020283 | 结束SN小于起始SN
2689020284 | 起始SN长度不等于结束SN的长度
2689020285 | AP认证模式非法
2689020286 | 系统中存在已确认的AP
2689020287 | MAC和SN至少输入一个
2689020288 | 当前认证模式为MAC认证，因此必须输入AP的MAC地址
2689020289 | 当前认证模式为SN认证，因此必须输入AP的SN
2689020290 | AP已存在
2689020291 | AP正在升级
2689020292 | AP正在执行PING操作
2689020293 | AP已确认
2689020294 | AP未确认
2689020295 | MAC已被其他AP使用
2689020296 | SN已被其他AP使用
2689020297 | 另一个AP PING正在执行
2689020298 | 主机名称非法
2689020299 | PING包数非法
2689020300 | PING包大小非法
2689020301 | PING包等待时间非法
2689020302 | PING包超时时间非法
2689020303 | AP PING操作AP侧执行失败
2689020304 | AP名称非法
2689020305 | AP有线端口ID非法
2689020306 | AP有线端口描述非法
2689020307 | 未认证AP记录号不存在
2689020308 | 此类型正在被AP 升级配置使用
2689020309 | AP运行模式非法
2689020310 | AP性能统计周期非法
2689020311 | AC ID非法
2689020312 | 运营商ID非法
2689020313 | AP设备配置失败
2689020314 | 射频配置失败
2689020315 | 当前AP设备的状态不允许下发配置
2689020316 | 发送消息失败
2689020317 | 迁移AP状态失败
2689020318 | 射频ID非法
2689020319 | ESS名字非法
2689020320 | 一个射频上支持的VAP数达到了最大
2689020321 | VAP个数已达到最大
2689020322 | ESS已经存在了
2689020323 | SSID非法
2689020324 | 流量模板名字非法
2689020325 | 安全模板名字非法
2689020326 | ESS个数已达到最大
2689020327 | 流量模板不存在
2689020328 | 安全模板不存在
2689020329 | ESS被VAP引用，请先删除VAP
2689020330 | ESS被业务规则引用，请先删除业务规则
2689020331 | 业务规则已经存在
2689020332 | 业务规则条数已达到最大
2689020333 | 业务规则不存在
2689020334 | 输入的ESS数超过了一个射频最大支持绑定的ESS数
2689020335 | ESS列表为空
2689020336 | ESS列表非法
2689020337 | 射频模板名字非法
2689020338 | 射频模板不存在
2689020339 | 每种AP类型只支持绑定一个管理型ESS
2689020340 | AP类型被业务规则引用，请先删除业务规则
2689020341 | 最大接入用户数非法
2689020342 | VLAN ID非法
2689020343 | 隐藏SSID开关非法
2689020344 | 用户隔离开关非法
2689020345 | ESS类型非法
2689020346 | IGMP模式非法
2689020347 | 关联超时时间非法
2689020348 | FTP用户名非法
2689020349 | FTP密码非法
2689020350 | AP升级文件名非法
2689020351 | AP版本文件不存在，或不是合法的AP版本文件
2689020352 | AP升级文件名未配置
2689020353 | 从AP升级文件名获取升级版本失败
2689020354 | AC传输模式下只支持一种AP类型同时升级
2689020355 | 系统正在加载操作,不允许修改配置.
2689020356 | 认证方式与密码套件不匹配
2689020357 | 安全模板参数配置不完整
2689020358 | 同一个AP上使用WEP认证方法的VAP数量超过限制
2689020359 | WEP密钥索引非法
2689020360 | 模板已经导入了证书
2689020361 | 模板已经导入了私钥
2689020362 | 密码套件非法
2689020363 | 认证方式非法
2689020364 | 密钥长度非法
2689020365 | 密钥格式非法
2689020366 | 密码短语长度非法
2689020367 | 基密钥更新阈值非法
2689020368 | 安全关联时间非法
2689020369 | 单播密钥更新时间非法
2689020370 | 组播密钥更新时间非法
2689020371 | 单播密钥更新报文数非法
2689020372 | 组播密钥更新报文数非法
2689020373 | 证书认证请求重传次数非法
2689020374 | 单播密钥协商重传次数非法
2689020375 | 组播密钥协商重传次数非法
2689020376 | 基密钥生存时间非法
2689020377 | 认证方式没有配置
2689020378 | 证书解析失败
2689020379 | 证书不存在
2689020380 | 导入的证书达到系统支持的最大数
2689020381 | 读取证书失败
2689020382 | AC的证书验证失败
2689020383 | 导入的私钥达到系统支持的最大数
2689020384 | 该证书不支持
2689020385 | AC的证书和私钥不匹配
2689020386 | 证书没有导入
2689020387 | 私钥没有导入
2689020388 | 读取私钥失败
2689020389 | 预共享密钥没有配置
2689020390 | 802.1X认证方法非法
2689020391 | WLAN ID非法
2689020392 | 无效的VLAN映射模式
2689020393 | 当前的VLAN映射模式不支持该操作
2689020394 | MAC 列表已经满了
2689020395 | MAC 列表中已经存在
2689020396 | MAC 列表中不存在
2689020397 | 射频类型非法
2689020398 | 参数绑定错误
2689020399 | 系统正忙,请稍后再试
2689020400 | 不能设置11n的射频工作在非11n模式
2689020401 | 可用天线数必须小于等于实际天线数
2689020402 | 11n空间流数值非法
2689020403 | 11n调制模式值非法
2689020404 | 11n编码率值非法
2689020405 | 11n MCS模式非法
2689020406 | 11n快速MCS模式使能值非法
2689020407 | 11n信道频宽值非法
2689020408 | 11n保护模式值非法
2689020409 | 11n RIFS值非法
2689020410 | 11n A-MSDU长度值非法
2689020411 | 11n A-MPDU长度值非法
2689020412 | 非802.11n的射频最大空间流数只能是1
2689020413 | 如果非智能天线阵列，最大天线数应大于等于最大空间流数
2689020414 | 最大空间流数非法
2689020415 | 天线数非法
2689020478 | 转发模式的配置方式不匹配
2689020479 | 剩余数据隧道数不够
2689020480 | 转发模式的配置类型非法
2689020481 | Vlan-mapping 配置已经超出规格，请先删除无效的配置后重试
2689020647 | VLAN非可用VLAN，可能是保留VLAN
2689020648 | 该VLAN有vlan-mapping配置
2689020649 | 天线选择参数错误
2689020650 | 错误：此类型AP不支持天线选择
2689020651 | PFX证书文件的密码为空
2689020652 | 该接口不存在或该接口的IP地址未配置
2689020653 | 接口已配置,请先删除当前接口后再重新配置
2689020654 | AC IP地址配置失败
2689020655 | 新AP类型与老AP不匹配
2689020656 | MAC或SN已经存在，但是与AP的对应关系不匹配
2689020657 | 输入的MAC或SN是被更换AP的MAC和SN
2689020658 | 错误：此类型AP不支持选择此天线
2689020772 | AP黑名单数量达到最大值
2689020773 | AP黑名单已存在
2689020774 | AP黑名单被AP使用
2689020903 | 未配置运营商ID或AC ID
2689020904 | 不存在此类型查询接口
2689020905 | 此类型查询不支持按ID方式查询
2689020906 | 查询总数的接口无效
2689020907 | 查询请求个数太大
2689020908 | ID宽度不匹配
2689020909 | 当前查询没有开始
2689020910 | 不允许重复查询
2689020911 | 查询失败
2689020912 | 查询总数失败
2689020913 | CAPWAP心跳检测间隔时间非法
2689020914 | CAPWAP心跳检测次数非法
2689020988 | AP域不匹配
2689020989 | AP域不允许修改
2689020990 | 当前射频类型下不允许修改
2689020991 | MCS值不合法
2689020992 | 无效的IP地址
2689020993 | 无效的掩码
2689020994 | 无效的网关
2689020995 | 与接口的IP地址冲突
2689020996 | 与其他AP的IP地址冲突
2689020997 | 双链路热备备AC IP地址与热备使能需要同时配置
2689020998 | 双链路热备主备优先级与热备去使能不能同时配置
2689020999 | 双链路热备功能已经使能
2689021000 | 双链路热备功能没有使能
2689021001 | AP重启失败
2689021002 | 获取AP属性失败
2689021003 | 获取AP的IP地址失败
2689020129 | 错误的索引
2689020130 | 错误的参数
2689020131 | 叶子节点不支持该操作
2689020132 | 不能修改root 用户信息
2689020133 | 不能修改用户名
2689020134 | RSA密钥不存在
2689020135 | 索引重复
2689020136 | 可配置的用户RSA公钥数已经达到最大值
2689020137 | 将实时信息，发送到备板进行备份处理错误
2689020138 | 试图删除一个正在使用的公钥
2689021198 | SN 无效
2689021199 | MAC无效
2689021200 | CNU ID输入非法
2689021201 | CNU认证类型错误
2689021202 | CNU描述信息输入错误，描述信息长度应为1~128个字符
2689021203 | CNU描述信息存在无效字符
2689021204 | CNU描述信息不存在
2689021205 | CNU描述信息冲突
2689021206 | CNU ID已存在
2689021207 | CNU不存在
2689021208 | SN已经存在
2689021209 | MAC已经存在
2689021210 | 没有CNU可以被删除
2689021211 | 自动发现CNU不存在
2689021212 | 端口自动发现CNU达到上限
2689021213 | 端口类型不支持此操作
2689021214 | 字符串中含有非法字符
2689021215 | 端口下CNU已经达到最大数目
2689021216 | CNU总数超过系统限制
2689021217 | CNU线路资源达到CBAT端口下的最大规格
2689021640 | CTP_EOC 已存在
2689021641 | CTP_EOC上存在业务
2689021220 | 读数据库失败
2689021221 | 写数据库失败
2689021222 | 数据库已满
2689021223 | 数据库中无对应记录
2689021306 | 数据库中记录已存在
2689021224 | 黑名单表项已经存在
2689021225 | 黑名单表项不存在
2689021226 | 黑名单表项无效
2689021227 | CNU已经在黑名单中
2689021228 | CNU不在线
2689021229 | SN输入非法
2689021230 | 字符串长度错误
2689021231 | 系统正忙, 请稍候再试
2689021307 | 与终端通信异常
2689021232 | CNU上存在配置数据，不允许删除
2689021308 | 存在端口配置数据
2689021309 | 重复配置
2689021233 | 没有CNU可被激活
2689021234 | 没有CNU可被去激活
2689021235 | 子载波取值范围非法
2689021236 | 线路模板名称输入错误，模板名长度应为1~32个字符
2689021237 | 线路模板名称存在无效字符
2689021310 | 线路模板不存在
2689021311 | 线路模板已存在
2689021312 | 可用子载波数目不足，只支持关闭200个子载波
2689021313 | 输入的分段组过多(只支持4 组分段值)
2689021314 | 没有空闲的线路模板
2689021315 | 不是当前模板ID的默认模板名
2689021316 | 此线路模板是缺省模板
2689021317 | 线路模板被绑定
2689021318 | 当前有修改的线路模板正在生效中, 请稍后再试
2689021319 | CBAT故障
2689021238 | 子载波列表超出发送频率范围
2689021843 | 绑定同一个线路模板的CBATs中存在个别故障态，请稍候再试
2689021239 | 端口不存在CNU
2689021240 | CNU 为去激活状态
2689021241 | CNU端口不存在
2689021242 | CNU 线路速率超出范围
2689021243 | 端口自协商使能, 不支持该操作
2689021244 | CNU端口不支持该功能
2689022179 | 发送功率取值范围非法
2689022500 | 单板处于RTS/CTS配置保护期
2689022501 | 此IP地址与接口IP地址冲突
2689022502 | 此IP地址与单板IP地址冲突
2689022503 | 此单板需要首先配置IP地址
2689022504 | 连接不存在
2689022505 | 连接数目已经达到系统最大规格
2689022506 | 连接已存在
2689022507 | MAC地址不能是广播地址
2689022508 | MAC地址不能是全零地址
2689022509 | MAC地址不能是多播地址
2689022510 | IP地址非法
2689022511 | 指定VLAN是保留VLAN
2689022512 | 指定VLAN类型错误
2689022513 | 指定VLAN属性错误
2689022514 | 本端UDP端口号已经被使用
2689022515 | 此IP地址已经配置到其他单板
2689022516 | 单板上存在CESOP连接
2689022517 | 远端UDP端口号无效
2689022518 | 本端UDP端口号无效
2689022519 | TDM VCL不存在
2689022520 | TDM VCL已经被使用
2689022521 | PW入标签已经被使用
2689022522 | 指定的Jitter-buffer大小无效
2689022523 | 指定的装帧时间大于Jitter-buffer的大小
2689022524 | 指定的优先级无效
2689022525 | 指定的装帧时间无效
2689022526 | 指定的Jitter-buffer大小小于装帧时间
2689022527 | 该VLAN存在CESoP连接，不允许进行此操作
2689022528 | 单板IP地址与接口冲突，必须指定远端MAC地址
2689022529 | 此类型连接不支持此操作
2689022530 | 此连接尚未学到远端MAC地址
2689022531 | 端口类型错误
2689022532 | 端口存在业务
2689022533 | 当前时隙已经被占用
2689022534 | VCL已经存在
2689022535 | 该端口上创建的VCL已经达到最大值
2689022536 | 系统中创建的VCL已经达到最大值
2689022537 | VCL不存在
2689022538 | 数据库操作失败
2689022539 | 该VCL已经与连接绑定
2689022540 | 该端口所在的单板创建的VCL已经达到最大值
2689022541 | 该单板存在CESoP连接，不允许进行此操作
2689022542 | 该单板存在TDM VCL，不允许进行此操作
2689022543 | 该单板未配置IP地址
2689022544 | 指定的接收SSRC值无效
2689022545 | 指定的发送SSRC值无效
2689022546 | 连接已经和时钟源绑定
2689022547 | 端口类型不支持此操作
2689022548 | UNI模式不能创建TDM VCL
2689022549 | UDT模式下不能创建cesop类型的VCL
2689022550 | SDT模式下不能创建satop类型的VCL
2689022551 | 不能设置全0时隙
2689022552 | 配置与单板工作模式不匹配
2689022553 | SDT模式下不能使用0时隙创建VCL
2689022554 | SDT模式下使用随路信令方式时，不能使用第16时隙创建VCL
2689022720 | 端口上存在连接
2689022721 | VC12存在连接
2689016833 | 无效组序号
2689016834 | 指定的匹配顺序类型不合法
2689016835 | 指定的步长值无效
2689016836 | 组描述中有非法字符
2689016837 | 组描述长度过长
2689016838 | 指定的匹配计数操作不合法
2689016839 | 为组描述申请内存失败
2689016840 | 组里有规则，不能修改匹配顺序
2689016841 | 没有绑定行状态或行状态值无效
2689016842 | 访问控制列表不存在
2689016843 | 已经下发的ACL不能删除或修改
2689016844 | 该规则或者组已经被使用，不能删除
2689016845 | 无效的基本组索引
2689016846 | 指定基本规则的动作无效
2689016847 | 指定索引的基本规则组不存在
2689016848 | 无效的基本规则组类型
2689016849 | 无效的log值
2689016850 | 无效的非尾片分片报文标志
2689016851 | 无效的时间段索引
2689016852 | 该索引指向的时间段不存在
2689016853 | 该访问控制列表的子项号不存在
2689019038 | 时间段索引与时间段名字不一致
2689016854 | 获取时间段名字发生错误
2689016855 | 指定的匹配计数操作不合法
2689016856 | 该规则已经存在，不支持修改操作
2689016857 | 必须指定规则动作
2689016858 | 没有绑定行状态或者行状态值无效
2689016859 | 该组的规则的数目已经达到所允许的最大数目
2689016860 | 为基本规则申请内存失败
2689016861 | 扩展组索引无效
2689016862 | 不存在该扩展组
2689016863 | 扩展组类型不正确
2689016864 | 无效的规则动作
2689016865 | 无效协议类型
2689016866 | 无效的端口操作符
2689016867 | 指定的第一个源端口无效
2689016868 | 指定的第二个源端口无效
2689016869 | 指定的第一个目的端口无效
2689016870 | 指定的第二个目的端口无效
2689016871 | 无效的ICMP类型
2689016872 | 无效的icmp码
2689016873 | 无效的日志标志
2689016874 | 非尾片分片报文标志无效
2689016875 | 无效优先级
2689016876 | 无效tos值
2689016877 | 无效DSCP值
2689018920 | SYN报文匹配标志无效
2689016878 | 规则动作必须指定
2689016879 | DSCP与IP优先级，TOS存在冲突
2689016880 | 当前协议类型不是TCP或者UDP，不能指定端口
2689016881 | 指定的是一个端口范围，其中一个端口不正确或者没有指定另外一个端口
2689016882 | 指定了操作运算符，但目的端口号没有指定或者指定不正确
2689016883 | 指定了操作运算符，但源端口号没有指定或者指定不正确
2689016884 | 该规则已经存在，不支持修改操作
2689016885 | 处理源端口发生错误
2689016886 | 处理目的端口错误
2689016887 | 无效二层控制列表索引
2689016888 | 不存在该二层规则组
2689016889 | 该规则已经存在，不支持修改操作
2689016890 | 必须指定规则动作
2689016891 | 规则动作设置不正确
2689016892 | 无效的协议类型
2689016893 | 无效的802.1q优先级
2689016894 | 无效组类型
2689016895 | 用户规则字符串长度不合法
2689016896 | 无效的MAC地址或者匹配码
2689016897 | 无效的VLANID
2689016898 | 无效组索引
2689016899 | 不存在该用户自定义规则组
2689016900 | 无效的规则组类型
2689016901 | 无效的规则动作
2689016902 | 无效掩码
2689016903 | 该规则已经存在，不支持修改操作
2689016904 | 必须指定规则动作
2689016905 | 必须绑定规则字符串和规则掩码
2689016906 | 所下发的ifindex无效，不能获取框槽端口号
2689016907 | 无效的端口方向
2689016908 | 根据下发的ifindex得到的框号是无效的
2689016909 | 根据下发的ifindex得到的框/槽上的板不存在或者单板处于故障状态
2689016910 | 根据下发的ifindex得到的框/槽/端口不存在
2689016911 | 当前端口类型不支持该命令
2689016912 | 当前端口类型不支持该命令
2689016913 | 当前端口类型不支持该命令
2689016914 | 无效的框或者槽位号
2689016915 | 要下发的ACL索引或者规则索引不合法
2689016916 | 所要下发的端口是聚合状态，请检查该端口或者其他聚合端口状态是否正常
2689016917 | 操作失败，请检查输入的参数和当前设备状态是否正常
2689016918 | 用户自定义规则偏移量错误
2689016919 | 请检查输入的串和偏移量是否正确，两个字符串的长度应该一致，并且为偶数个字符，长度应该保证在80个字符以内，只能匹配32个字节
2689016920 | 取消端口的控制列表激活失败，请检查该端口下该规则是否激活
2689016921 | 镜像目的端口不存在
2689016922 | 流镜像不能跨板
2689016923 | 镜像端口与镜像目的端口不能属于同一个端口
2689016924 | 镜像目的端口只能是上行端口
2689016925 | 下发的ACLINDEX是无效
2689016926 | 下发的ACLINDEX是无效
2689016927 | 无效的端口速率
2689016928 | 端口速率值不正确
2689016929 | 输入队列模式不合法
2689016930 | 输入队列权正确
2689016931 | 无效队列延时值
2689016932 | 队列权重之和既不等于0也不等于100
2689016933 | 无效DSCP值
2689016934 | 无效IP优先级
2689016935 | 设置从COS优先级映射到IP优先级标志不正确
2689016936 | 无效的COS值
2689016937 | 设置从IP优先级映射到COS优先级标志不正确
2689016938 | 无效本地优先级
2689016939 | 重定向的目的端口和源端口不能是同一个端口
2689016940 | 重定向的两个端口必须在一块板上
2689016941 | 不支持同一块业务板端口的重定向
2689016942 | 重定向的端口速率不一致
2689016943 | 规则组的数目已经达到所允许的最大数目
2689016944 | 该访问控制列表的子项号不存在
2689016945 | 该ACL组已经存在
2689016946 | Rule ID太大，请通过修改Step来重构Rule ID
2689016947 | 速率值必须是64的整数倍
2689016948 | MAC地址和MAC掩码必须同时指定
2689016949 | 不支持该协议
2689016950 | 错误的时间索引
2689016951 | 时间段的名字太长
2689016952 | 时间段名字不合法
2689016953 | 删除时间段出错
2689016954 | 该时间段已经存在
2689016955 | 时间段创建失败
2689016956 | 获取时间段索引失败
2689016957 | 错误的子项索引
2689016958 | 获取时间名失败
2689016959 | 获取一次性时间段失败
2689016960 | 错误的开始时间
2689016961 | 错误的结束时间
2689016962 | 开始时间应该小于结束时间
2689016963 | 时间定义太大
2689016964 | 不能配置更多的一次性时间段
2689016965 | 星期出错
2689016966 | 这个时间段被acl规则引用， 不能删除
2689016967 | 不能配置更多的周期时间段
2689016968 | 时间段数目达到最大值，不能再配置
2689016969 | 该时间段已经存在
2689019039 | 获取周期时间段失败
2689016970 | 错误的用户自定义规则串或掩码
2689016971 | 该规则组已经被引用， 禁止修改步长
2689016972 | 含有相同内容的规则已经下发过
2689016973 | 硬件不支持
2689016974 | 流动作参数错误
2689016975 | 流规则参数错误
2689016976 | 表项资源不足
2689016977 | 寄存器资源不足
2689016978 | 删除项不存在
2689016979 | 下发动作有冲突
2689016980 | 回退过程中失败
2689016981 | 下发规则类型不匹配
2689016982 | 4层端口号错误
2689016983 | 镜像源端口数目太多
2689016984 | 该规则已经存在
2689016985 | 该规则太长，已经超过了256个字符
2689016986 | 端口存在QOS配置
2689016987 | 该规则已经下发
2689016988 | 该规则没有下发
2689016989 | 不能下发包含deny规则的动作
2689016990 | 批量下发全部失败
2689016991 | 批量下发部分失败
2689016992 | 下发的动作已达到最大值
2689016993 | 无效的源端口索引
2689016994 | 无效的目的端口索引
2689016995 | 协议不是ICMP，不能配置ICMPTYPE/ICMPCODE
2689016996 | ICMPTYPE，ICMPCODE必须同时配置
2689016997 | 当协议不是TCP /UDP时，不能配置端口号
2689016998 | 当协议类型不是TCP时，不能配置ESTABLISH
2689016999 | 配置端口号时必须配置端口操作符
2689017000 | 端口不可用， 请检查电子开关配置
2689017001 | 输入板号不存在
2689017002 | 对于这种类型的单板，只能配置acl规则在单板的第一个端口，当这样配置以后，这块单板的其它端口都将有相同的属性
2689017003 | 输入数据不完整
2689017004 | 改变优先级的动作冲突
2689017005 | 必须配置8个队列
2689017006 | 镜像目的不一致
2689017007 | 周期时间必须配置星期信息
2689017008 | QoS最多允许下发3000个ACL规则
2689017009 | 队列的最小带宽之和超过了100
2689017010 | 队列分配的最小带宽大于其分配的最大的带宽
2689017011 | 队列带宽配额的最小值应该在0～100之间，最大值应该在1～100之间
2689017012 | vlanID 超出范围， 范围应为 1～4000
2689017013 | vlan 不存在
2689017014 | 统计该VLAN的规则已经下发
2689017015 | 统计VLAN的数量已经达到最大值
2689017016 | 获取统计信息失败
2689017017 | 指定VLAN的统计规则没有下发
2689017018 | 清空统计失败
2689017019 | 下发统计规则失败
2689017020 | 参数有误
2689017021 | 已经通过其它命令配置了不同目的端口的镜像，不允许配置不同目的端口的镜像
2689017022 | 动作冲突
2689017023 | 系统不支持该QACL命令
2689017024 | 下发该组失败，原因：ACL规则最大可匹配报文前64个字节当中的16字节
2689017025 | 设置端口限速失败，原因：硬件资源已配置满
2689017026 | 该类型ACL的硬件资源已配置满
2689017027 | 已配置端口镜像，不允许再配置流镜像
2689017028 | 流镜像操作只能镜像的同一个目的端口
2689017029 | 开始时间不存在
2689017030 | 结束时间不存在
2689017031 | 该时间段不存在
2689017032 | 上行口配置了线路速率，不能建框间链路
2689017033 | 上行口配置了包过滤，不能建框间链路
2689017034 | 上行口配置了流量优先级，不能建框间链路
2689017035 | 上行口配置了流量镜像，不能建框间链路
2689017036 | 上行口配置了流量重定向，不能建框间链路
2689017037 | 上行口配置了流量限制，不能建框间链路
2689017038 | 上行口配置了流量统计，不能建框间链路
2689017039 | 端口存在框间链路，不支持QoS的相关配置
2689017945 | 无效的报文匹配类型值
2689018426 | 备板不支持此操作
2689017040 | 配置WRR+SP方式的队列调度时，SP方式调度的队列必须配置在高优先级队列，不允许SP队列与WRR队列交替配置
2689017041 | 含有相同内容的规则已经下发过
2689017042 | 网管不支持批量配置
2689017043 | 端口存在QOS配置
2689017535 | 端口存在出方向QOS配置
2689018066 | 该配置已经下发到本板的其它端口
2689018427 | 单板存在重定向配置
2689018428 | 单板存在镜像配置
2689018429 | 跨板下发该动作前，两块ETHB单板没有绑定
2689018430 | ETHB上行板不支持重定向到CPU
2689019585 | 规则优先级输入错误
2689020482 | 端口存在入方向的QOS配置
2689021245 | 非法的网络地址类型
2689021246 | 非法的网络地址
2689021247 | 非法的IPv6地址前缀长度
2689021320 | 用户自定义规则只能单独下发
2689021321 | ACL4和ACL6规则不能组合下发
2689022180 | 必须指定ACL类型
2689022334 | 单板存在出方向的QoS配置
2689022335 | 单板存在QoS配置
2689022865 | 不支持该ACL生效模式
2689022866 | 当前ACL生效模式不允许用户侧端口作为重定向目的端口
2689017239 | 系统中只能创建唯一一个域
2689017240 | 该域不存在
2689019586 | 该域下存在环，不能删除
2689019587 | 控制VLAN已经创建
2689017241 | 域中只能配置一个环
2689017242 | 端口索引不正确
2689019386 | 配置的Fail Time必须大于或等于3倍的Hello Time
2689019588 | 域ID无效
2689019589 | 控制VLAN ID无效
2689017243 | 定时器设定的值无效
2689017244 | 该环不存在
2689017245 | 不能删除已激活的环
2689019590 | RRPP端口加入控制VLAN失败
2689017246 | 主端口和副端口不能为同一端口
2689019591 | RRPP端口不能配置为聚合端口
2689017247 | 主从端口在同一个聚合组内
2689017248 | 不允许配置控制vlan 为保留vlan
2689017249 | 协议运行中不能更改报文模式
2689017250 | 端口不支持RRPP
2689019592 | 请先配置RRPP域的控制VLAN
2689017251 | RRPP使能时不能删除域
2689019387 | 该域下存在环，不能删除
2689019288 | 环已创建，不支持当前操作
2689019289 | 请先配置RRPP域的控制VLAN
2689019290 | 控制VLAN不能被修改
2689019291 | 不允许把一个已经创建的VLAN配置成RRPP主控制VLAN
2689019292 | 不允许把一个已经创建的VLAN配置成RRPP子控制VLAN
2689019293 | RRPP端口加入主控制VLAN失败
2689019294 | RRPP端口加入子控制VLAN失败
2689019295 | RRPP环的数量已经达到上限，不支持当前操作
2689019388 | 指定端口已经是RRPP端口，不支持当前操作
2689019296 | 该域存在其它环
2689019297 | 创建主控制VLAN失败
2689019298 | 创建子控制VLAN失败
2689019299 | 删除主控制VLAN失败
2689019300 | 删除子控制VLAN失败
2689019301 | Native VLAN与域的子控制VLAN相同的端口不能设置为RRPP环的主端口
2689019302 | RRPP域的数量已经达到上限，不支持当前操作
2689019389 | 域中存在已使能的环，不能更改定时器的时间
2689019303 | 保留VLAN不允许配置成主控制VLAN
2689019304 | 保留VLAN不允许配置成子控制VLAN
2689019305 | 不支持创建子环
2689019390 | 指定域已经存在，不支持当前操作
2689019306 | RRPP已经使能，不允许更改协议模式
2689019391 | MSTP全局开关打开，不允许使能RRPP
2689019307 | 从主控制VLAN中删除RRPP端口失败
2689019308 | 从子控制VLAN中删除RRPP端口失败
2689019392 | 清除端口MAC或ARP表项失败
2689019527 | Native VLAN与域的控制VLAN相同的端口不能设置为RRPP环的主端口
2689019393 | Native VLAN与域的控制VLAN相同的端口不能设置为RRPP环的副端口
2689019394 | Native VLAN与域的子控制VLAN相同的端口不能设置为RRPP环的副端口
2689019309 | 非上行口不能设置为RRPP环的主端口
2689019310 | 非上行口不能设置为RRPP环的副端口
2689019395 | 非以太端口不能设置为RRPP环的主端口
2689019396 | 非以太端口不能设置为RRPP环的副端口
2689019311 | 非光口不能设置为RRPP环的主端口
2689019312 | 非光口不能设置为RRPP环的副端口
2689019313 | 非全双工端口不能设置为RRPP环的主端口
2689019314 | 非全双工端口不能设置为RRPP环的副端口
2689019315 | 保护组成员不能设置为RRPP环的主端口
2689019316 | 保护组成员不能设置为RRPP环的副端口
2689019317 | 聚合组的从端口不能设置为RRPP环的主端口
2689019318 | 聚合组的从端口不能设置为RRPP环的副端口
2689019319 | 静态LACP聚合组成员不能设置为RRPP环的主端口
2689019320 | 静态LACP聚合组成员不能设置为RRPP环的副端口
2689019397 | 系统MAC学习功能关闭
2689019321 | 未知单播全抑制的端口不能设置为RRPP环的主端口
2689019322 | 主端口广播抑制关闭
2689019398 | 主端口未知多播抑制关闭
2689019323 | 未知单播全抑制的端口不能设置为RRPP环的副端口
2689019324 | 副端口广播抑制关闭
2689019399 | 副端口未知多播抑制关闭
2689019528 | 配置了静态MAC的端口不能设置为RRPP环的主端口
2689019400 | 配置了静态MAC的端口不能设置为RRPP环的副端口
2689019401 | 配置了静态ARP的端口不能设置为RRPP环的主端口
2689019402 | 配置了静态ARP的端口不能设置为RRPP环的副端口
2689019325 | 主副端口不能分别在主备板上
2689019326 | 配置了隔离的端口不能设置为RRPP环的主端口
2689019327 | 配置了隔离的端口不能设置为RRPP环的副端口
2689019403 | 监控组成员不能设置为RRPP环的主端口
2689019404 | 监控组成员不能设置为RRPP环的副端口
2689019328 | 主端口不允许加入RRPP环
2689019329 | VLAN已经配置成RRPP的控制VLAN
2689019405 | RRPP已使能，不允许配置
2689019330 | 指定端口是RRPP端口
2689019406 | 指定端口所在单板设置了隔离
2689019407 | 指定端口为聚合组从端口
2689019408 | 指定端口为保护组从端口
2689019722 | 非标准VLAN不能配置为主控制VLAN
2689019723 | 非标准VLAN不能配置为子控制VLAN
2689019724 | STP协议状态开启的端口不能设置为RRPP环的主端口
2689019725 | STP协议状态开启的端口不能设置为RRPP环的副端口
2689019726 | 主控制VLAN不存在，不能设置为RRPP主控制VLAN
2689019727 | 子控制VLAN不存在，不能设置为RRPP子控制VLAN
2689019728 | 没有加入主控制VLAN内的端口不能设置为RRPP环的主端口
2689019729 | 没有加入子控制VLAN内的端口不能设置为RRPP环的主端口
2689019730 | 没有加入主控制VLAN内的端口不能设置为RRPP环的副端口
2689019731 | 没有加入子控制VLAN内的端口不能设置为RRPP环的副端口
2689019732 | 不能将RRPP环内的端口从控制VLAN中删除
2689017157 | 系统正忙，请稍后再试
2689017158 | 系统正忙，系统配置已经被加锁
2689017159 | 加载缓冲区繁忙， 请稍后再试
2689017160 | 另一个操作正在进行，不能执行加载/备份/复制/回滚等命令
2689018431 | 系统正忙，请稍后再试
2689017161 | 提取系统配置失败
2689017162 | 系统正在加载，备份，复制或者回滚操作，请稍后进行
2689017163 | 无法获取备用主控板的配置文件信息
2689017164 | Flash忙，请稍后再试
2689022811 | 当前的操作与其他用户只在执行的操作冲突， 请稍后重试
2689018159 | 端口类型不是GPON上行口
2689018209 | 端口上已经配置了业务
2689018160 | GPON上行端口不能被删除
2689018210 | GPON上行链路告警类型错误
2689018161 | GPON上行链路状态重复
2689018211 | ONU注册状态非法
2689018212 | GEMPORT car 索引超出范围
2689018162 | 调用GPON驱动失败
2689018213 | 密码长度必须在1-10之间
2689018214 | 密码包含非法字符
2689018215 | 低门限值不能大于等于高门限值
2689018216 | GPON 驱动输入参数错误
2689018163 | GPON 驱动设置密码失败
2689018164 | GPON 驱动查询密码失败
2689018165 | GPON 驱动查询统计信息失败
2689018166 | GPON 驱动查询设备信息失败
2689018217 | GPON 驱动查询光模块信息失败
2689018167 | GPON 驱动设置光口状态失败
2689021642 | 光信号存在，不能将光口设置为OFF
2689018168 | GPON 驱动查询流数目失败
2689018169 | GPON 驱动查询ALLOC-ID列表失败
2689018219 | GPON驱动查询GEMPORT car带宽信息失败
2689018170 | GPON 驱动查询SN失败
2689018171 | GPON 驱动查询ONU ID失败
2689018172 | GPON 驱动查询GMAC芯片的MAC地址失败
2689018173 | GPON 驱动查询OMCI通道对应的GEMPORT id失败
2689018174 | GPON 驱动清除统计信息失败
2689018220 | GPON驱动查询GEMPORT car信息失败
2689018221 | GPON驱动查询GEMPORT car数目失败
2689018222 | GPON驱动查询GEMPORT的VLAN映射失败
2689018223 | GPON驱动不支持此操作
2689018175 | GPON 驱动操作失败
2689022181 | 不能将光口状态从OFF直接设为ON,请先设为AUTO
2689018225 | 流氓ONT不能修改光口状态
2689022336 | PSK包含无效字符
2689022337 | PSK长度必须在1-16之间
2689022338 | 密码长度非法
2689018991 | 单板不存在
2689018745 | 单板不支持该操作
2689018746 | 单板未被确认
2689018747 | 端口不存在
2689018748 | 端口不支持该操作
2689018992 | 索引错误
2689018749 | BRAS负荷分担功能已经开启
2689018750 | BRAS负荷分担功能已经关闭
2689018993 | 操作失败
2689018994 | 没有包括聚合主端口
2689018751 | 设置上行口失败
2689018752 | 不可设置广播、组播及全零MAC地址
2689018753 | AC-NAME长度大于128字节
2689018754 | 指定端口不是全为BRAS负荷分担的上行口
2689018755 | BRAS服务器不存在
2689018995 | BRAS选择模式已经是MAC
2689018996 | BRAS选择模式已经是AC-NAME
2689018756 | 相同的BRAS服务器已经配置
2689018997 | 端口没有绑定BRAS服务器
2689018998 | 端口已经绑定该BRAS服务器
2689019593 | 资源不足
2689019594 | 没有VLAN开启了IP aware业务
2689019595 | VLAN没有开启IP aware业务
2689019596 | VLAN开启了IP aware业务
2689019529 | 开启了IP AWARE业务的VLAN数已达最大值
2689019530 | 路由不存在
2689019531 | 路由已存在
2689019597 | 路由数已达最大值
2689019598 | Super VLAN不支持IP aware业务
2689019599 | Sub VLAN不支持IP aware业务
2689019600 | 该VLAN属性不支持IP aware业务
2689019601 | 保留VLAN不支持IP aware业务
2689019532 | 已创建三层接口的VLAN不支持IP AWARE业务
2689019533 | 目的IP非法
2689019534 | 网络掩码非法
2689019535 | 下一跳IP非法
2689019602 | IP地址非法
2689019603 | IP地址已存在
2689019536 | 没有配置路由
2689019537 | VPN实例不存在
2689019604 | 该VLAN的虚拟IP数已达最大值
2689019538 | IP地址不存在
2689019539 | FIB表中存在相同路由
2689021248 | ARP代应答全局功能已经使能
2689022555 | VPN实例IPv4地址族未使能
2689022556 | VPN实例IPv4地址族处于Stale状态
2689022557 | 获取VPN实例失败
2689020053 | NTP源接口未指定
2689020054 | 指定接口未创建
2689020055 | 索引所对应的NTP服务实例已存在
2689020056 | NTP服务实例的索引值无效
2689020057 | 接口名称无效
2689020058 | 接口类型无效
2689020059 | 接口编号无效
2689020060 | 接口类型和接口编号必须同时绑定
2689020061 | 源接口绑定失败
2689020062 | 创建对等体失败
2689020063 | NTP会话数已达最大值
2689020064 | 主时钟IP地址无效
2689020065 | 指定的主时钟IP地址不支持
2689020066 | 指定的主时钟已存在
2689020067 | 主时钟创建失败
2689020068 | 指定的主时钟不存在
2689020069 | 设置NTP服务的访问控制权限失败
2689020070 | NTP验证密钥已存在
2689020071 | NTP验证密钥ID和密钥内容必须同时绑定
2689020072 | 密钥数目已达到最大
2689020073 | NTP验证密钥内容无效
2689020074 | 声明可信密钥失败
2689020075 | 单播服务器IP地址无效
2689020076 | 单播对等体IP地址无效
2689020077 | 组播IP地址无效
2689020078 | 组播客户数总数已达到最大
2689020079 | 同一接口下组播客户数已达到最大
2689020080 | 组播客户创建失败
2689020081 | 设置接口允许接收NTP消息报文失败
2689020082 | 设置接口禁止接收NTP消息报文失败
2689022182 | 指定的VPN实例不存在
2689022183 | VPN实例IPv4地址族处于stale状态
2689022184 | VPN实例IPv4地址族未使能
2689022185 | 获取VPN实例失败
2689022186 | 无效的地址类型
2689022187 | NTP不支持该地址类型
2689022188 | 不支持该接口类型
2689022628 | 所指定源接口已经被使能在不同的VPN实例中。
2689020864 | 版本号错误
2689020865 | 鉴权模式错误
2689020866 | 根证书不存在
2689020867 | 客户端证书不存在
2689020868 | 客户端密钥证书不存在
2689020869 | 根证书还在被使用
2689020870 | 客户端证书还在被使用
2689020871 | 客户端密钥证书还在被使用
2689021844 | 中继群不存在
2689022558 | MG接口不是SIP接口。
2689020775 | 指定的地址不是链路本地地址
2689020776 | 地址冲突
2689020777 | 该地址在本接口上已经存在
2689020778 | 无效地址
2689020779 | 地址的前缀长度不能超过64
2689020780 | 地址冲突，邻居表项中存在相同地址的表项
2689021967 | 接口没有使能IPv6。
2689020781 | 接口上不存在链路本地地址
2689020782 | 接口上不存在自动配置的链路本地地址
2689020783 | 该接口上的全球单播总数达到了上限（10）
2689020784 | 指定的IPv6地址不存在
2689020785 | 不能删除自动配置的链路本地地址
2689022836 | 端口已配置静态ND邻居
2689022867 | 静态ND不能配置在保护组从端口上
2689022868 | 静态ND不能配置在保护组从ONT上
2689022869 | 无效的兼容IPv4的IPv6地址
2689021322 | 失败: CNU加载正在进行，不允许该操作
2689021323 | 失败: CNU不存在
2689021324 | 失败: CNU不在线
2689021325 | 失败: CNU不在加载列表中
2689021326 | 失败: 当前阶段不允许该操作
2689021327 | 失败: CNU加载未启动
2689021328 | 失败: CNU加载对象不存在
2689021329 | 失败: 当前待加载的CNU个数已达上限，请等待当前列表中的CNU完成加载，或者删除部分待加载的CNU。
2689021330 | 失败: 文件传输失败
2689021134 | 连接已经存在
2689021135 | 本地端口号已被占用
2689021136 | 端口已存在连接
2689021137 | 连接不存在
2689021138 | 连接数量已达到最大
2689021139 | 输入IP地址无效
2689021140 | 端口参数与输入帧类型冲突
2689021141 | 端口已存在连接，不允许修改
2689021142 | 数据位和停止位互相冲突
2689021778 | 自定义帧格式模板已经存在
2689021779 | 自定义帧格式模板不存在
2689021780 | 自定义帧格式模板数量已达到最大
2689021781 | 自定义帧格式模板参数输入错误
2689021782 | 只有当工作模式是TCP服务器时, 才能不指定对端端口号
2689022559 | 串口连接配置类型冲突
2689021004 | XPON类型单板，请输入ONT ID
2689021005 | 聚合组从端口不支持该操作
2689021006 | 保护组保护成员不支持该操作
2689021007 | 端口DHCPv6-option permit-forwarding非默认配置,不允许配置为从端口
2689021008 | 端口(ONT) DHCPv6-option permit-forwarding非默认配置, 不允许配置为保护组的保护成员
2689021009 | 端口DHCPv6-option permit-forwarding非默认配置，不支持该操作
2689021143 | 非法的DHCPv6服务器地址
2689021144 | 当DHCPv6服务器地址为链路本地地址时，必须再指定interface参数
2689021145 | 一个DHCPv6服务器组内的DHCPv6服务器地址不能重复
2689021146 | 没有DHCPv6用户上下线记录
2689021147 | 具有相同组号的DHCPv6服务器组已经存在
2689021148 | 此DHCPv6服务器组不存在
2689021149 | 指定的接口不存在
2689021150 | 无效的DHCPv6服务器组号
2689021151 | VLAN三层接口不存在
2689021152 | 此接口未绑定DHCPv6服务器组
2689021153 | 此接口已绑定DHCPv6服务器组
2689021249 | 当DHCPv6服务器地址为全球单播地址时，不允许再指定interface参数
2689022189 | 该接口已经被DHCPv6引用作为源IP，不能删除
2689021331 | 合法监听传输通道参数未配置
2689021332 | 合法监听传输通道参数已配置
2689021333 | 合法监听传输通道参数配置不完整
2689021334 | 指定的合法监听项不存在
2689021335 | 不存在合法监听项
2689021336 | 合法监听项已存在
2689021337 | 合法监听项数目已达到最大值
2689021338 | 使能的合法监听项数目已达到该单板的最大值
2689021339 | 合法监听项未使能
2689021340 | 合法监听项已使能
2689021341 | 业务虚端口已使能合法监听
2689021342 | 源IP地址和目的IP地址相同
2689021343 | 该业务流不支持合法监听
2689021344 | 该网络角色的这种单板不支持此操作
2689022354 | 用户数达到系统最大规格
2689022560 | 该用户名已存在
2689022561 | 该密码已存在
2689022355 | 该用户名不存在
2689022356 | 密码不能以Modem协议关键字开头, 例如: RING, CONNECT, PROTOCOL, OK, BUSY, NO CARRIER, NO DIALTONE, NO ANSWER
2689022190 | vRGW透传VLAN范围的起始VLANID必须是16的倍数
2689022191 | vRGW透传VLAN范围和正在使用的保留VLAN范围冲突
2689022192 | vRGW透传VLAN范围和数据库中保存的保留VLAN范围冲突
2689022193 | vRGW透传VLAN范围已经存在
2689022194 | vRGW单板不存在
2689022195 | 没有配置透传VLAN范围
2689022196 | 要配置的VLAN不存在
2689022197 | 配置VLAN不能是保留VLAN
2689022198 | 业务和管理VLAN不能在透传VLAN范围内
2689022199 | vRGW业务VLAN必须是smart或mux类型
2689022200 | 配置VLAN超过最大数量
2689022201 | 错误的VLAN模板属性
2689022202 | vRGW透传VLAN必须是smart类型
2689022203 | vRGW透传VLAN必须是q-in-q属性
2689022204 | VLAN有流，不能绑定/解除绑定
2689022205 | vRGW管理VLAN必须是standard类型
2689022206 | 该管理VLAN不存在，或者VLAN错误
2689022207 | VLAN绑定vRGW业务
2689022208 | vRGW单板存在业务配置
2689022209 | 没有VLAN可以操作
2689022210 | 需要输入绑定VLAN的类型
2689022211 | 找不到该记录
2689022212 | 透传VLAN需要配置在透传VLAN范围内
2689022213 | 该VLAN已经被配置
2689022214 | 保留VLAN范围和vRGW透传VLAN范围冲突
2689022215 | 该范围内存在已经创建的VLAN
2689022216 | 级联的GEMPORT和vRGW透传业务流冲突，已存在vRGW透传业务流
2689022217 | 级联的GEMPORT和vRGW透传业务流冲突， 已存在级联GEMPORT
2689022218 | 该类型的单板不支持与vRGW透传VLAN绑定
2689022247 | vRGW透传VLAN绑定的VLAN业务模板必须符合特定的属性
2689022722 | 指定的模板已存在
2689022723 | 主备MGC的地址与端口不能完全相同
2689022724 | Jitter Buffer的最小值大于最大值
2689022725 | Jitter Buffer的目标值小于最小值
2689022726 | 不同编解码优先级的编解码相同
2689022727 | 编解码类型不支持
2689022728 | 拍叉上下限在使用ONT默认值时必须一致
2689022729 | 拍叉下限大于拍叉上限
2689022730 | 主备代理服务器的地址与端口不能完全相同
2689022731 | 主备注册服务器的地址与端口不能完全相同
2689022732 | 无效的IP index
2689022733 | MG ID不存在
2689022734 | MG ID已经被使用
2689022735 | 语音协议类型不匹配
2689022736 | 接口参数实例化超出最大规格
2689022737 | 该ONT的MG接口配置已达上限
2689022738 | 接口上已经配置用户
2689022739 | 系统可以配置的接口数目已经到达上限
2689022740 | 用户不存在
2689022741 | 用户已存在
2689022742 | 用户电话号码长度超出规格
2689022743 | 用户名长度超出规格
2689022744 | 用户密码长度超出规格
2689022745 | 该ONT的此接口下用户终端号已经存在
2689022746 | 下发的编解码优先级必须是连续的
2689022747 | 配置的用户数已经达到上限
2689022748 | 配置的模板数已经达到上限
2689022749 | 阻抗值不支持
2689022750 | 指定的数图子方案不存在
2689022751 | 指定的数图子方案已存在
2689022752 | 配置的数图子方案已经达到上限
2689022753 | 指定的区间范围无效,请检查起始结束位置
2689022754 | ONT存在语音数据,不允许修改管理模式
2689022755 | ONT存在语音数据,不允许修改语音业务发放方式
2689022756 | IP接口已经被MG接口使用,不能删除
2689022757 | 当前正在进行批量应用操作,请稍后尝试
2689022758 | 语音业务发放方式不是OMCI, 不能配置语音数据
2689022759 | 语音业务发放方式不是OAM, 不能配置语音数据
2689022870 | 管理的端口数已经达到上限
2689022871 | 单板不支持该操作
2689022872 | 端口类型不支持此操作
2689022873 | 保护组只有work端口支持
2689022874 | 保护组不支持该操作
2689022875 | 端口未使能
2689022876 | 备板不支持此操作
2689022877 | 聚合组从端口不支持NAC
2689022878 | 正在配置从节点，请稍后重试
2689022879 | IP地址非法
2689022880 | 从设备不支持该操作
2689022881 | 端口存在NAC配置
2689022882 | 聚合组主端口上存在NAC从设备
2689022883 | 聚合组从端口上存在NAC配置
2689022884 | 只有从设备支持该操作
2689019733 | 数据库操作失败
2689019734 | 国家码非法
2689019735 | 区域码非法
2689019736 | 国家码不存在
2689019737 | 区域码不存在
2689019738 | 系统错误
2689019739 | 输入参数个数不足
2689019740 | CENTREX 群号不存在
2689019741 | 号首集不存在
2689019742 | 信令ip不在VOIP地址池中
2689019743 | 媒体ip不在VOIP地址池中
2689019744 | 信令ip地址无效
2689019745 | 媒体ip地址无效
2689019746 | 域名无效
2689019747 | URI无效
2689019748 | 本端端口无效
2689019749 | 规格已经达到最大值
2689019750 | 默认参数不允许删除
2689019751 | 输入框槽端口号非法
2689019752 | 电话号码格式不正确
2689020448 | 路由前号码变换新企业名称不存在
2689020449 | 路由前号码变换新centrex群不存在
2689020659 | 企业名称格式不正确
2689020660 | 数据库已满
2689020661 | Centrex短号被其他业务使用，操作失败
2689021010 | Dnset超过该企业的最大允许配置数目
2689021011 | 输入的企业Centrex数目非法
2689021012 | 输入的企业Dnset数目非法
2689019753 | 用户已经存在
2689019754 | 用户不存在
2689019755 | 电话号码格式错误
2689019756 | CENTREX短号已经存在
2689019757 | 电话号码已经存在
2689019758 | 用户不存在
2689019759 | 用户上配置有公有标识时不允许修改企业名称
2689019760 | 该用户帐号正忙
2689019761 | 不支持POTs端口配置多于一个电话号码
2689019762 | centrex短号和centrex群号必须同时有效
2689019763 | 号首集为必输参数
2689020662 | 端口类型与操作不符
2689020663 | 同一设备标识下的所有用户的国家码和区域码要求相同
2689020664 | 多帐号索引已经存在
2689020665 | 多帐号业务主索引不存在
2689020666 | 多帐号业务存在从帐号，不允许删除主帐号
2689019764 | 振铃类型值输入非法
2689019765 | 振铃类型记录不存在
2689019766 | 输入的振铃类型记录已存在
2689020667 | 多帐号业务存不允许修改主帐号索引
2689020668 | 登记号码非多帐号业务主帐号
2689020669 | 多帐号业务默认号码记录不存在
2689020670 | CENTREX 短号不存在
2689020671 | 多帐号业务索引不存在
2689020672 | 主叫号码显示逾越权限必须要有主叫号码显示权限
2689020673 | 多帐号业务主帐号为非群用户，不允许设置从帐号为群用户
2689020674 | 主帐号与从帐号必须为同一群内用户
2689020675 | 没有远程办公业务权限
2689020676 | 业务方已经登记过远程办公
2689020677 | 远程办公业务数据不存在
2689020678 | 用户已经被登记为远程办公方
2689020679 | 该号首集正在被区别振铃业务使用
2689020680 | 该Centrex群正在被区别振铃业务使用
2689020681 | 该企业正在被区别振铃业务使用
2689020682 | 登记方电话号码不存在
2689020683 | 远程办公方电话号码不存在
2689020684 | 远程办公方电话号码不能是登记方
2689021845 | 输入的会议厅名称格式非法
2689021846 | 输入的会议厅接入码非法
2689021847 | 会议厅数据已经存在
2689021848 | 会议厅数据不存在
2689021849 | 会议厅接入码和用户号码相同
2689021850 | 会议ID不存在
2689021851 | 主席密码和来宾密码相同
2689021852 | 会议来宾密码错误
2689021853 | 会议主席密码错误
2689021854 | 进入会议音设置错误
2689021855 | 退出会议音设置错误
2689021856 | 语言种类设置错误
2689021857 | 会议厅不能修改
2689021858 | 会议持续时间设置错误
2689021859 | 会议最大与会者设置错误
2689021860 | 会议厅长号接入码和短号接入码不能同时无效
2689021861 | 媒体映射IP地址无效。
2689021862 | 信令映射IP地址无效
2689021863 | 映射端口无效。
2689021864 | 媒体代理策略类型无效。
2689022629 | 起始代理端口号无效。
2689022630 | 结束代理端口号无效。
2689022219 | 存在正在被使用的代理端口号
2689022760 | 代理端口号不由VSP管理。
2689021865 | 信令代理策略类型错误。
2689019767 | 中继群已经存在
2689019768 | 中继群IP、端口四元组冲突
2689020685 | 中继群个数已经超过系统支持最大个数
2689019769 | 中继群不存在
2689019770 | 中继群中有中继不允许删除
2689019771 | 中继群中有业务不允许删除
2689019772 | 中继群的信令类型、注册类型，传输模式不允许修改
2689019773 | 需注册的IP中继群必须配置注册URI
2689019774 | 增加中继群时必须输入信令协议类型
2689019775 | 增加中继群时必须输入号码集
2689019776 | 中继群被路由选择使用
2689019777 | PRA协议类型只能为Q931
2689019778 | IP中继群必须配置注册模式
2689019779 | IP中继群必须配置本地信令IP
2689019780 | IP中继群必须配置本地信令端口号
2689019781 | IP中继群必须配置本地媒体IP
2689019782 | IP中继群必须配置对端信令IP
2689019783 | IP中继群必须配置对端信令端口号
2689019784 | 中继群参数非法
2689019785 | 需注册的IP中继群必须配置归属域名
2689019786 | 群注册的IP中继群必须配置注册ID
2689019787 | 传输方式只支持UDP
2689019788 | IP中继群已达最大数量，不能再增加
2689019789 | 暂不支持主控选线方式
2689019790 | 注册服务器URI非法
2689019791 | 归属域域名非法
2689019792 | 信令端口号无效
2689019793 | 删除中继群前请先关闭中继群接口
2689019794 | 该中继群不是IP中继
2689019795 | 中继群正在复位
2689019796 | 中继群复位失败
2689019797 | 中继群对端数据不能设置为无效值
2689019798 | 增加中继群时必须输入中继群名称
2689019799 | 中继群名称已经存在
2689020686 | 中继群软件参数索引无效
2689020687 | 中继群软件参数值无效
2689021866 | 传输协议如果为TCP或TLS，则需要输入cs-mode
2689021867 | 传输协议为TLS，不支持client&server
2689021868 | 当前系统不支持TCP
2689021869 | 当前系统不支持UDP
2689021870 | 当前系统不支持TLS
2689022220 | 中继群被UMS使用
2689019800 | PRA中继不存在
2689019801 | 必须输入中继群号
2689019802 | 未指定时隙，不接受配置状态参数
2689019803 | 未指定时隙，不接受电路类型参数
2689019804 | 指定的中继群信令类型不是DSS1
2689019805 | 端口不存在
2689019806 | 端口不是E1端口
2689019807 | PRA中继已存在
2689019808 | 时隙号非法
2689019809 | 配置状态非法
2689019810 | 电路类型非法
2689019811 | 0号时隙只能配置为阻塞
2689019812 | 0号时隙不能配置为信令通道
2689019813 | 主信令通道只能是16时隙
2689019814 | 接口已配置了主信令通道，不能再指配
2689019815 | 接口已配置了备信令通道，不能再指配
2689019816 | 不支持阻塞信令通道
2689019817 | 已达到系统支持的最大PRA中继数量
2689019818 | 中继业务忙
2689019819 | 暂不支持按时隙修改中继群号
2689019820 | PRA中继群的E1端口数量已达到最大值
2689019821 | 暂不支持按时隙增删PRA中继
2689019822 | AT0特性被裁减
2689019823 | SIP特性被裁减
2689019824 | PRA特性被裁减
2689021013 | BRA特性被裁减
2689019825 | 必须配置绑定被叫号码
2689019826 | 输入的发号方式非法
2689019827 | 输入的拨号音检测标志非法
2689019828 | 输入的极性检测标志非法
2689019829 | 输入的馈电检测标志非法
2689019830 | 输入的来电显示传输信号类型非法
2689019831 | 输入的反极性标志非法
2689019832 | 输入的拨号延迟时长非法
2689019833 | 输入的插入字冠后延迟时长非法
2689019834 | 输入的插入字冠非法
2689019835 | AT0中继当前有业务正在使用
2689019836 | AT0中继已经存在
2689019837 | 端口类型不匹配
2689019838 | 设置的中继群类型非FX0
2689019839 | 已达到系统支持的最大AT0中继数量
2689019840 | 系统中没有可用的IVR号码，需要输入默认被叫号码
2689019841 | 中继群类型不是SIP类型
2689019842 | 用户名已经存在
2689019843 | 输入的USERNAME未配置
2689019844 | 默认被叫号码不允许清空
2689019845 | SIP中继上有业务
2689019846 | 已达到系统支持的最大SIPAT0中继数量
2689019847 | 用户名输入非法，不允许空格
2689019848 | 服务器已经关闭
2689019849 | 服务器关闭失败
2689019850 | SIP Server 参数无效
2689019851 | SIP Server 已经存在
2689019852 | SIP Server 不存在
2689019853 | IP参数与内部参数冲突
2689022221 | 服务器正忙,请稍等
2689019855 | 服务器软件参数索引不合法
2689019856 | 服务器软件参数不合法
2689019857 | 服务器域名不能清空
2689019858 | 服务器URI不能清空
2689019859 | 需要配置服务器本端信令IP
2689019860 | 需要配置服务器本端媒体IP
2689019861 | 需要配置服务器本端信令端口
2689019862 | 服务器复位失败
2689019863 | 存在用户不能删除
2689019864 | 系统忙，请稍后再试
2689019865 | 静态信令IP和动态信令IP名字同时存在
2689019866 | 静态媒体IP和动态媒体IP名字同时存在
2689019867 | 动态信令IP名字不存在
2689019868 | 动态媒体IP名字不存在
2689021871 | 获取动态信令IP失败
2689021872 | 获取动态媒体IP失败
2689021873 | DDNS客户端名称不存在
2689021874 | 必须输入信令域名和DDNS客户端名称
2689021875 | 编解码优先级不存在
2689021876 | 输入的编解码非法
2689021877 | 输入的打包时长非法
2689019869 | 输入的国家码/地区码已经存在
2689019870 | 系统中的国家码/地区码个数已经达到数据库最大值
2689019871 | 输入参数长度不合法
2689019872 | 输入参数格式错误，必须都是数字
2689019873 | 呼叫类别未知
2689019874 | 呼叫字冠的最大或最小长度非法
2689019875 | 呼叫属性未知
2689019876 | 振铃延迟时间非法
2689019877 | 呼叫字冠规格已经达到最大
2689019878 | 呼叫字冠已经存在
2689019879 | 呼叫字冠不存在
2689019880 | 呼叫字冠被路由使用
2689019881 | 号码集已经存在
2689019882 | 号码集正被用户业务使用中，操作失败
2689019883 | 号码集正被号码业务使用中，操作失败
2689019884 | 号码集正被路由业务使用中，操作失败
2689019885 | 号码集正被中继业务使用中，操作失败
2689019886 | 号码集正被新业务使用中，操作失败
2689019887 | Centrex群已经存在
2689019888 | Centrex群正被用户业务使用中，操作失败
2689019889 | Centrex群正被号码业务使用中，操作失败
2689019890 | Centrex群正被路由业务使用中，操作失败
2689019891 | Centrex群正被中继业务使用中，操作失败
2689019892 | Centrex群正被新业务使用中，操作失败
2689019893 | 输入的国家码/地区码不存在
2689019894 | 该数据当前已被用户业务使用，操作失败
2689019895 | 该数据当前已被中继业务使用，操作失败
2689019896 | 该数据当前已被区域码使用，操作失败
2689019897 | 输入的区域码已经存在
2689019898 | 输入的区域码不存在
2689019899 | 系统中的区域码个数已经达到数据库最大值
2689019900 | 主叫甄别选择码规格已经达到最大
2689019901 | 用户输入的信息和主叫甄别业务中的记录冲突
2689019902 | 该数据不存在
2689019903 | 请按照所选变换方式输入对应参数值
2689019904 | 该数据当前已被主叫号码甄别业务使用，操作失败
2689019905 | 主叫甄别必须输入变换类型
2689019906 | 该数据当前已被用户组成员使用，操作失败
2689019907 | 增加号首集必须输入号首集名称
2689019908 | 号码集名称已经存在
2689019909 | 增加Centrex群必须输入Centrex群名称
2689019910 | Centrex群名称已经存在
2689020688 | Centrex名称格式不正确
2689020689 | 字冠最小号长比最大号长大
2689020690 | 字冠最小号长超过系统字冠规格长度
2689020691 | 字冠最小号长比字冠小
2689020692 | 字冠最大号长超过系统字冠规格
2689020693 | 主叫甄别当前变换方式下，新Centrex群名称和新号首集需要同时输入
2689020694 | 请输入新centrex群名称
2689020695 | 请输入新国家码/地区码
2689020696 | 请输入新区域码
2689020697 | 主叫甄别当前变换方式下，新国家码/地区码和区域码需要同时输入
2689020698 | 请输入修正号码长度
2689020699 | 请输入新号首集
2689020700 | 请输入新企业名称
2689021014 | 国家码格式不正确，必须全部是数字
2689021015 | 国际长途前缀格式不正确，必须全部是数字
2689021016 | 国内长途前缀格式不正确，必须全部是数字
2689019911 | 路由已经存在
2689019912 | 主叫号码或时间冲突
2689019913 | 中继群不合法
2689019914 | 时间格式不正确
2689019915 | 循环模式未知
2689019916 | 日期格式不正确
2689019917 | 时间重复模式未知
2689019918 | 终止时间应大于起始时间
2689019919 | 重复模式和重复值不匹配
2689019920 | Centrex群号输入不正确
2689019921 | 路由不存在
2689019922 | 主叫甄别号码公式输入非法
2689019923 | 呼叫字冠输入非法
2689019924 | 没有配置这些属性的权限
2689021878 | 路由ID非法
2689019925 | 主叫或被叫没有变换参数
2689019926 | 主叫地址性质变换 无效
2689019927 | 号码变换修改号码,没有输入号码
2689019928 | 号码变换,没有修改号码位置
2689019929 | 号码变换,没有修改号码长度
2689019930 | 号码变换不支持的变换类型
2689019931 | 主叫号码分析表不存在
2689019932 | 新号码无效
2689019933 | 号码变换长度参数无效
2689019934 | 号码变换位置参数无效
2689019935 | 路由前号码变换表已经存在
2689019936 | 路由前号码变换表不存在
2689019937 | 路由后号码变换表已经存在
2689019938 | 路由后号码变换表已不存在
2689019939 | 路由前号码变换是否再次分析参数无效
2689019940 | 路由前号码变换是否播放二次拨号音参数无效
2689019941 | 路由前号码变换新号首集无效
2689019942 | 呼叫字冠被路由前号码变换使用
2689019943 | 呼叫字冠被路由后号码变换使用
2689019944 | 呼叫字冠被呼叫拦截使用
2689019945 | 用户组号无效
2689019946 | 用户组不存在
2689019947 | 用户组已经存在
2689019948 | 用户组类型无效
2689019949 | 用户组振铃类型无效
2689019950 | 用户组振铃时长无效
2689019951 | 用户组选线模式无效
2689019952 | 用户组分机最大号长无效
2689019953 | 用户组分机最小号长无效
2689019954 | 用户组最大并行数无效
2689019955 | 用户组接入码无效
2689019956 | 用户组总计号码无效
2689019957 | 除代答组外，必须配置接入码
2689019958 | 最大分机号长必配
2689019959 | 最小分机号长必配
2689019960 | 最小分机号长大于最大号长
2689019961 | 振铃模式和选线模式只能操作一个
2689019962 | 排队参数无效
2689019963 | 交互音类型无效
2689019964 | 用户组配置有用户
2689019965 | 用户组有在线用户
2689019966 | 请输入用户组ID
2689019967 | 用户组类型不能修改
2689019968 | 该参数被用户组占用
2689019969 | 用户组描述符参数无效
2689019970 | 用户组接入信息冲突
2689019971 | 振铃类型冲突
2689019972 | 排队时长无效
2689019973 | 除一号通外不支持组登记号码
2689019974 | 代答组必须有组名称
2689019975 | 一号通组必须有组登记号码
2689021643 | 代答组名称已经存在
2689020701 | 必须输入振铃模式
2689020702 | 该业务不支持同振模式
2689020703 | 除小交选线外，其他组不支持只振一个的振铃模式
2689020704 | 用户组配置有组成员，总机号码不能为空
2689021017 | 直接转总机参数无效
2689021018 | 导航排队组必须输入当前菜单名称
2689021019 | 导航排队组必须输入菜单操作码
2689021020 | 排队组被占用，删除或修改前请先删除菜单行动配置
2689020705 | 组成员配置索引无效
2689019977 | 输入的用户组成员不存在
2689019978 | 该用户已被配置为其它代答组成员
2689019979 | 用户当前正业务忙
2689019980 | 该用户没有所要求的业务权限
2689019981 | 配置的时间或电话号码冲突
2689019982 | 超出了系统支持的最大用户组成员数
2689019983 | IVR总机组未配置总机号码
2689020706 | 请输入成员索引
2689020707 | 该成员索引已经使用，请重新指定
2689019984 | 输入的登记记录已经存在
2689019985 | 输入的登记记录不存在
2689019986 | 与另一判定组的判定条件重合
2689019987 | 用户没有选择性呼叫权限
2689019988 | 最大判定组数非法
2689019989 | 主叫号码与登记号码完全相同
2689019990 | 该数据被新业务使用
2689019991 | 系统参数没有使用
2689019992 | 系统参数值不合法
2689019993 | 静态冲突
2689019994 | 该用户已经配置了该业务
2689019995 | 该用户没有配置免打扰业务
2689019996 | 该用户没有免打扰业务权限
2689020450 | 该数据系统参数正在使用中，不允许修改或删除.
2689022761 | 黑白名单已存在
2689022762 | 黑白名单不存在
2689022763 | 黑白名单规则已存在。
2689022764 | 黑白名单规则不存在。
2689022765 | 黑白名单主叫号码过滤码不存在。
2689022766 | 黑白名单被业务使用中。
2689022767 | 黑白名单规则已达最大数。
2689022768 | 黑白名单已达最大数。
2689019997 | CFX类型非法
2689019998 | CFNR时长非法
2689019999 | 没有CFX业务权限
2689020000 | 目前不支持CFS
2689020001 | 用户已存在
2689020002 | 登记号码非法
2689020003 | 必须输入业务号码
2689020004 | CFX用户不存在
2689020005 | AAA服务器已经存在
2689020006 | AAA服务器不存在
2689020007 | FTP类型服务器需要配置服务器IP、用户名和密码
2689020008 | 服务器IP地址无效
2689020009 | 本端IP地址无效
2689020010 | 系统目前只支持FTP服务器
2689020011 | FTP端口号只支持21
2689020012 | 服务器端口号无效
2689020013 | 系统正忙，请稍后重试
2689021021 | 协议类型不合法
2689020014 | 该用户已经配置了免打扰服务业务
2689020015 | 该用户没有配置免打扰服务业务
2689020016 | 该用户没有免打扰业务权限
2689020017 | 该缩位短号已配置了缩位拨号业务
2689020018 | 该用户没有配置缩位拨号业务
2689020019 | 该用户没有缩位拨号业务权限
2689020020 | 参数配置冲突
2689020021 | 缩位拨号业务已经达到最大值
2689020022 | 该用户已经登记闹钟业务
2689020023 | 闹醒天数不合法
2689020024 | 该用户没有闹钟业务权限
2689020025 | 该用户没有登记闹钟业务
2689020026 | 呼叫拦截配置数据不存在
2689020027 | 放音操作只允许输入放音参数
2689020028 | 号码变换操作只允许输入号码变换参数
2689020029 | 呼叫拦截配置数据已经存在
2689020030 | 呼叫拦截不支持的Action类型
2689020031 | 无效的呼叫拦截处理方式
2689020032 | 不支持的呼叫状态
2689020033 | 没有配置任何RingID
2689020034 | 区别振铃的数据已经存在
2689020035 | 区别振铃的数据不存在
2689020036 | 群内呼叫RingID不存在
2689020037 | 本地呼叫RingID不存在
2689020038 | 国内长途呼叫RingID不存在
2689020039 | 国际长途呼叫RingID不存在
2689020040 | 振铃类型被区别振铃的群内呼叫使用
2689020041 | 振铃类型被区别振铃的本地呼叫使用
2689020042 | 振铃类型被区别振铃的国内长途呼叫使用
2689020043 | 振铃类型被区别振铃的国际长途呼叫使用
2689020044 | 该国家码没有配置国内长途前缀
2689020527 | 秘书记录已经存在
2689020528 | 秘书用户没有呼叫转移权限
2689020529 | 秘书不能是老板自己
2689020530 | 秘书记录不存在
2689020708 | 用户没有秘书权限
2689020531 | 业务密码配置记录不存在
2689021879 | 导航菜单名称格式非法
2689021880 | 会议厅接入码和组接入码冲突
2689022222 | 预定会议记录不存在
2689021881 | 该会议厅下配置有会议室，不能执行该操作
2689021882 | 与会者类型错误
2689021883 | 不能预定超过预定期限的会议室
2689021884 | 会议ID已存在
2689021885 | 超过会议厅允许配置的最大个数
2689021886 | 会议厅的接入码与其他的冲突
2689021887 | 该数据当前已被会议业务使用
2689021888 | 该会议成员正在会议之中，不能取消邀请
2689021889 | 开始时间必须晚于当前时间
2689021890 | 日期和时间必须都输入
2689021891 | 会议静音时不允许执行该操作
2689020709 | 用户没有号码限呼权限
2689020710 | 号码限呼记录已存在
2689020711 | 用户可配的限呼号码数已达到最大
2689020712 | 号码限呼记录不存在
2689020713 | 密码限呼记录不存在
2689021022 | 用户没有密码限呼权限
2689021892 | 密码限制记录已存在
2689020714 | 企业无彩铃权限
2689020715 | 彩铃业务过滤条件冲突
2689020716 | 主叫过滤信息不存在
2689020717 | 用户无彩铃权限
2689020718 | 时间信息不存在
2689020719 | 彩铃记录不存在
2689020720 | 彩铃文件不存在
2689020721 | 彩铃业务数据达到数据库上限
2689020722 | 彩铃类型不匹配，无权引用
2689020723 | 彩铃文件没有通过评审
2689020724 | 不能引用其他用户的彩铃文件
2689020725 | 彩铃文件已存在
2689020726 | 彩铃文件类型配置冲突
2689020727 | 系统正忙,请稍候再试...
2689020728 | 彩铃文件达到数据库上限
2689020729 | 彩铃文件被业务引用
2689020730 | 彩铃文件检查失败
2689020731 | 彩铃业务激活失败
2689020732 | 字冠数图空间已满
2689021023 | 中继群被彩铃使用
2689021024 | 中继群被路由后号码变换使用
2689022223 | 该用户已被配置为其他用户的秘书，请先删除相关的秘书业务
2689021025 | 时间输入错误
2689021026 | 该用户没有登记遇忙继续完成呼叫业务
2689021027 | 该用户没有登记遇无应答继续完成呼叫业务
2689021893 | 该用户已被配置为其他用户的远程办公方，请先删除相关的远程办公业务
2689021028 | ivr文件已经存在
2689021029 | ivr文件不存在
2689021030 | 名称无效
2689021031 | IVR文件审核状态无效
2689021032 | IVR文件已经达到数据库上限
2689021033 | IVR文件检查失败
2689021034 | 文件被ivr菜单使用，不能删除
2689021035 | IVR文件被菜单配置使用，不能修改其审核状态为非通过态
2689021036 | 菜单行动数据已经存在
2689021037 | 菜单行动操作码参数无效
2689021038 | 菜单行动操作码暂不支持
2689021039 | 菜单行动码参数无效
2689021040 | 请输入子菜单
2689021041 | 请输入提示音文件名称 或 系统音ID
2689021042 | 请输入转移呼叫的号码
2689021043 | 菜单行动是否缓存标记参数无效
2689021044 | 菜单行动数据不存在
2689021045 | 不存在对应的排队组
2689021046 | 子菜单不存在
2689021047 | 当前菜单是根菜单，不能设置操作码为转根菜单或转父菜单
2689021962 | 菜单操作码只能是 单位SOC、双位SOC数图 中的一种
2689021048 | 配置的音ID目前不支持
2689021894 | IVR导航菜单不存在
2689021049 | 音ID与定制文件不能同时配置
2689021895 | 根菜单不能配置父菜单与根菜单
2689021896 | 该IVR导航菜单已经存在
2689021050 | 菜单配置已经达到最大个数
2689021051 | 菜单使用的ivr文件没有审核通过
2689021052 | 该菜单与操作码下的已经配置过用户组
2689021053 | 只有导航排队组支持配置菜单和操作码
2689021054 | IVR导航菜单被使用
2689021055 | 不能修改菜单关系
2689021056 | 菜单与ivr文件企业不相同
2689021057 | 时间空间已经满了
2689021058 | 不同企业无权限使用
2689021059 | 该菜单不是根菜单
2689021060 | 菜单关系不合法
2689021061 | 请输入菜单提示音
2689021897 | 不允许对已经配置了B通道的账号配置多账号业务
2689021062 | 配置从账号时不允许配置B通道
2689021063 | 配置了BRA用户不支持的业务权限
2689021064 | 配置了B通道的账号不支持多账号业务
2689021898 | BRA用户不能配置UMS
2689021065 | B通道冲突
2689021066 | 两个B通道均已被绑定
2689021067 | 禁止修改B通道
2689021068 | SIPAT0中继电路绑定的主叫号码冲突
2689022224 | sipserver的查询模式不正确
2689021899 | 用户不能配置信令类型
2689021900 | 用户不支持的信令类型。
2689021901 | 原因码映射参数无效
2689021902 | 原因码映射记录不存在
2689021903 | 原因码映射记录已经存在
2689021904 | 用户没有传真留言权限
2689021905 | 用户的统一消息系统传真留言数据已经存在
2689021906 | 用户的统一消息系统传真留言数据不存在
2689021907 | 用户配置的UMS系统中继群的相同企业下不能有相同的传真留言号码
2689021908 | 传真留言号码不能与PBX本地用户号码相同
2689021909 | PBX用户电话号码不能与同一企业下的传真留言号码相同
2689021910 | 语音留言前转记录不存在
2689021911 | 语音留言前转记录已经存在
2689022225 | 该用户没有语音留言前转类业务权限
2689021912 | 同一个企业内UMS统一传真号码重复
2689022226 | UMS数已达最大
2689021913 | 中继群不可用，目前只支持SIPIP中继群
2689021914 | UMS参数无效
2689021915 | UMS记录不存在
2689021916 | UMS记录已存在
2689021917 | 中继群已被另一个UMS所用
2689021918 | 中继群不存在
2689021919 | 同一个企业内UMS留言提取号码重复
2689021920 | 用户的ums被相关业务使用不能删除
2689021921 | 请先设置用户的ums
2689021922 | 用户的企业必须从属于UMS所属企业
2689021923 | UMS正被使用中，不能将中继群改为另一个企业或国家或地区的中继群
2689021924 | 已经达到最大会议室规格
2689021925 | 会议室资源不足
2689021926 | 会议还没有召开
2689021927 | 会议正在进行中，不允许执行该操作
2689021928 | 与会者已经存在
2689021929 | 与会者不存在
2689021930 | 超出会议配置的最大与会者人数
2689021931 | 用户组索引已被使用
2689021932 | 会议类型不能修改
2689021933 | 超出系统配置的最大与会者人数
2689021934 | 会议中没有主席，不能执行会议的静音操作
2689021935 | 超出系统配置的最大在线会议数
2689021936 | 会议中没有与会者，不允许执行会议静音操作
2689021937 | 与会者操作类型错误
2689022357 | R2中继已存在
2689022562 | 时隙号非法
2689022358 | 指定的中继群信令类型不是r2
2689022359 | R2中继群的E1端口数量已达到最大值
2689022360 | 中继业务忙
2689022361 | 端口不存在
2689022362 | 端口不是E1端口
2689022363 | 端口信令类型不是随路信令CAS
2689022563 | 早媒体标记值错误
2689022617 | R2 profile 索引错误
2689022618 | R2中继配置状态错误
2689022564 | 暂不支持按时隙增加R2中继
2689022565 | 暂不支持按时隙删除R2中继
2689022566 | 中继已经存在
2689022567 | R2中继不存在
2689022227 | PBX 系统不支持R2特性
2689022228 | 添加R2中继群必须输入R2 Profile模板索引。
2689022229 | R2 中继群入局呼叫是否播放远端音参数错误。
2689022230 | R2中继群所指定的Profile模板不存在
2689022231 | E1端口信令类型不是共路类型,不能在该端口上配置共路业务。
2689022769 | 配置的数据冲突
2689022339 | 路由前号码变换,被叫信息\企业\群\号首集均没有变换,不能配置再次分析
2689022364 | 用户已被其他业务所引用
2689022365 | 如果字冠属性是出群呼叫，不能配置延迟振铃
2689022568 | 密码类型错误
2689021154 | ACL被引用，无法删除或者修改
2689021155 | 规则被引用，无法删除或者修改
2689021156 | ACL不存在
2689021157 | 规则不存在
2689021158 | ACL数目已经达到最大值
2689021159 | 规则数目已经达到最大值
2689021160 | 规则已经存在
2689021161 | 描述信息超长
2689021162 | 非法的源端口号范围
2689021163 | 非法的目的端口号范围
2689021164 | 已存在的规则 ID太大，无法自动分配规则ID，请先执行“undo step”命令再执行该命令
2689021165 | Precedence和ToS跟DSCP冲突
2689022569 | 业务板在线升级失败
2689022570 | 在软件升级中，发生异常主备倒换
2689022571 | 系统复位失败
2689022572 | 备板复位失败
2689022573 | 主备倒换失败
2689022574 | 为避免中断紧急呼叫，软件升级停止
2689022770 | 接口注册模式已经配置成或者正工作在通配注册模式，通配帐号间不允许存在包含关系
2689022790 | 保护组的保护成员不支持PortCos
2689022837 | 端口自动关闭光功能已经打开
2689022838 | 失败：本端IP和远端IP重复
2689021644 | 端口不存在BTV用户
2689022575 | 失败: 当前待加载的CNU个数已达上限，请等待当前列表中的CNU完成加载，或者删除部分待加载的CNU。
1615659030 | 网管加载操作失败
1615659028 | 网管备份操作成功
1615659029 | 设备不可达或TFTP服务器没有运行
1615659031 | 网管保存操作失败
1615003649 | 出现异常
1615003650 | 输入参数错误
1615003652 | 和数据库交互失败
1615003653 | 在数据库找不到记录
1615003654 | 任务被缓存
1615003657 | 模板和终端版本不匹配
1615003662 | 已经达到最大连接数
1615003663 | ONT不在线
1615003664 | ONT正在加载其他任务
1615003665 | ONT正在加载或者等待加载升级任务，或者ONT正在重启
1615003666 | ONT增值业务模板不存在
1615003667 | 数图模板不存在
1615003677 | ONT配置状态不正常
1615036418 | 创建个性化配置文件任务失败
1615036420 | 终端不存在
1615036421 | 找不到终端ID
1615036423 | 终端不支持配置
1615036424 | 更新终端配置文件失败
1615036425 | 模板和终端已经绑定
1615036426 | 模板和终端未绑定
1615036428 | 设备不支持此操作
1615069184 | 终端无版本信息
1615069185 | FTP通信失败
1615069186 | FTP通信失败
1615069189 | 从FTP上获取文件失败，请确认此ONT是否配置过增值业务
1615069190 | 版本不支持配置
1615069191 | FTP通信失败
1615069192 | 模板名称重复
1615069193 | 模板被缓存，不能被删除
1615069194 | 模板被缓存，不能被修改
1615069195 | 设置节点参数失败
1615069196 | 当前设备类型不支持的参数
1615069199 | 解析XML文件失败
1615069200 | WAN口不存在
1615069201 | WAN口已存在
1615069202 | POTS用户不存在
1615069203 | POTS用户已存在
1615069204 | VAGF名称不存在
1615069205 | WAN口个数已经达到ONT增值业务模板配置的上限
1615069206 | 参数配置错误，与模板参数冲突
1615069207 | 模板正在使用，不能删除
1615069214 | 该款终端没有绑定通用模板，不支持配置增值业务.
1615069219 | IPv6使能开关没有打开，不允许修改IPv6地址
1615069220 | IPv6地址自动获取，不需要配置
1615134720 | 配置任务已存在
1615134721 | 发送文件信息给设备失败
1615134722 | 发送CPE给设备失败
1615134732 | 系统正忙
1615134735 | 单板通道被占用
1615134736 | 设备或单板加载队列满了，请稍后重试
1615134737 | 该任务状态不需要加载，请检查任务状态是否已经改变
1615134738 | 该设备不能同时加载不同PON口的任务，请稍后重试
1615134739 | 其它任务占用了调度资源，正在等待该任务释放调度资源
1615134740 | 该ONT正在加载中，请稍后重试
1615134741 | 加载时间不匹配，请检查任务的启动时间
1615134742 | ONT配置状态不正确不能下发业务
1615134743 | 设备正在加载，请稍后重试
1615134744 | 升级策略已被挂起，不能运行
1615134745 | 自动升级策略没有到执行时间
1615134746 | 正在运行升级策略，系统忙
1615134747 | 业务开通前升级策略不支持立即执行
1615134748 | 升级策略已经不存在
1618214912 | 错误9000:不支持的方法
1618214913 | 错误9001:请求被拒绝
1618214914 | 错误9002:内部错误
1618214915 | 错误9003:无效的指令
1618214916 | 错误9004:资源耗尽
1618214917 | 错误9005:无效的参数名称
1618214918 | 错误9006:无效的参数类型
1618214919 | 错误9007:无效的参数值
1618214920 | 错误9008:试图设置一个只读参数
1618214921 | 错误9009:请求被拒绝
1618214922 | 错误9010:下载失败
1618214923 | 错误9011:上传失败
1618214924 | 错误9012:文件传输服务器身份验证失败
1618214925 | 错误9013:不支持的文件传输协议
1618214926 | ONT返回的报文错误
1618214927 | ONT正被使用，请稍后重试
1618214928 | 配置的参数由于正在通话被延迟
1618214929 | 多VAG情况下，4元组联合校验失败
1618214930 | 语音用户正在通话
1618214931 | DirectoryNumber重复
1618214932 | 在删除line用户时判断如果语音用户正在通话不允许删除
1618214933 | JitterBuffer范围冲突
1618214934 | 端口正忙
1618214935 | 其它端口正在进行外线测试
1618214936 | 当前端口正在进行其它测试
1618214937 | 对象不存在
1618214938 | WAN口参数不是合法的有效值
1618214939 | 当前WAN口关联的语音用户正在通话，不允许修改
1618214940 | 当前WAN口关联的语音用户正在通话，不允许删除
1618280466 | 北向命令不支持离散模式下输入E1端口
1618280467 | Gem 连接不存在
1618280468 | ONTID和Gem PortID不匹配
1618280490 | 模板模式不支持Gemport ID和T-CONT索引